## Podrobný rozpočet projektu
| Podrobný položkovitý rozpis výdavkov rozpočtu projektu | [8 empty] | Podrobný položkovitý rozpis výdavkov rozpočtu projektu
| Názov žiadateľa: | Obec Hendrichovce | [7 empty] | Názov žiadateľa: | Obec Hendrichovce
| Názov projektu: | Zníženie energetickej náročnosti kaštieľa v obci Hendrichovce | [7 empty] | Názov projektu: | Zníženie energetickej náročnosti kaštieľa v obci Hendrichovce
| Zníženie energetickej náročnosti kaštiela | [8 empty] | Zníženie energetickej náročnosti kaštiela
| Zateplenie obvodového plášťa | [8 empty] | Zateplenie obvodového plášťa
p.č. | Názov výdavku | Skupina výdavkov | Merná jednotka | Počet jednotiek | Jednotková cena bez DPH [EUR] | Cena celkom bez DPH [EUR] | Cena celkom s DPH [EUR] | Oprávnený výdavok | p.č. | Názov výdavku | Skupina výdavkov | Merná jednotka | Počet jednotiek | Jednotková cena bez DPH [EUR] | Cena celkom bez DPH [EUR] | Cena celkom s DPH [EUR] | Oprávnený výdavok | Zmluva
1 | Projektová dokumentácia | 021 Stavby | počet | 1 | 1822.8 | 1822.8 | 2187.36 | 2187.36 | 1 | Projektová dokumentácia | 021 Stavby | počet | 1 | 1807.9167 | 1807.9167 | 2169.5 | 2169.5
| Stavebné práce | 021 Stavby | počet | 1 | 48647.71 | 48647.7118 | 58377.2542 | 58377.2542 |  | Stavebné práce | 021 Stavby | počet | 1 | 48647.71 | 36370.6979 | 43644.8375 | 43644.8375
| Práce HSV | [8 empty] | Práce HSV
| POVRCHOVÉ ÚPRAVY | [8 empty] | POVRCHOVÉ ÚPRAVY
2 | Zakrývanie stavebných konštrukcií a predmetov pred znečistením zhotovené akýmkoľvek spôsobom | 021 Stavby | m² | 52.725 | 1.16 | 61.17 | 73.404 | 73.404 | 2 | Zakrývanie stavebných konštrukcií a predmetov pred znečistením zhotovené akýmkoľvek spôsobom | 021 Stavby | m² | 52.725 | 1.37 | 72.2333 | 86.6799 | 86.6799
3 | Náter fasádnymi farbami, silikátový, dvojnásobný | 021 Stavby | m² | 617.495 | 7.93 | 4896.745 | 5876.094 | 5876.094 | 3 | Náter fasádnymi farbami, silikátový, dvojnásobný | 021 Stavby | m² | 617.495 | 7.9 | 4878.2105 | 5853.8526 | 5853.8526
4 | Náter fasádny podkladný, penetračný | 021 Stavby | m² | 617.495 | 1.98 | 1222.6401 | 1467.1681 | 1467.1681 | 4 | Náter fasádny podkladný, penetračný | 021 Stavby | m² | 617.495 | 1.47 | 907.7176 | 1089.2612 | 1089.2612
5 | Kompletný zatepľovací systém z dosák XPS hr. 30mm, s presieťkovaním a zatrením lepiacou maltou | 021 Stavby | M2 | 38.9975 | 22.97 | 895.7726 | 1074.9271 | 1074.9271 | 5 | Kompletný zatepľovací systém z dosák XPS hr. 30mm, s presieťkovaním a zatrením lepiacou maltou | 021 Stavby | M2 | 38.9975 | 23.85 | 930.0904 | 1116.1085 | 1116.1085
6 | Príprava podkladu pod omietky vonkajších stien cementovým prednástrekom s pokrytím 100 % | 021 Stavby | m² | 578.498 | 5.51 | 3187.524 | 3825.0288 | 3825.0288 | 6 | Príprava podkladu pod omietky vonkajších stien cementovým prednástrekom s pokrytím 100 % | 021 Stavby | m² | 578.498 | 9.01 | 5212.267 | 6254.7204 | 6254.7204
7 | Vonkajšia tepelnoizolačná sanačná omietka stien, miešanie v miešačke, nanášanie ručné, hrúbka 40 mm | 021 Stavby | m² | 578.4975 | 25.2 | 14578.137 | 17493.7644 | 17493.7644 | 7 | Vonkajšia tepelnoizolačná sanačná omietka stien, miešanie v miešačke, nanášanie ručné, hrúbka 40 mm | 021 Stavby | m² | 578.4975 | 22 | 12726.945 | 15272.334 | 15272.334
8 | Vonkajšia tepelnoizolačná sanačna omietka stien vyrovnávacia, miešanie v miešačke, nanášanie ručné, hrúbka 4 mm | 021 Stavby | m² | 578.4975 | 4.75 | 2747.8631 | 3297.4357 | 3297.4357 | 8 | Vonkajšia tepelnoizolačná sanačna omietka stien vyrovnávacia, miešanie v miešačke, nanášanie ručné, hrúbka 4 mm | 021 Stavby | m² | 578.4975 | 9.28 | 5368.4568 | 6442.1482 | 6442.1482
| POVRCHOVÉ ÚPRAVY | [8 empty] | POVRCHOVÉ ÚPRAVY
| OSTATNÉ PRÁCE | [8 empty] | OSTATNÉ PRÁCE
9 | Montáž lešenia ľahkého pracovného radového s podlahami šírky od 0,80 do 1,00 m a výšky do 10 m | 021 Stavby | m² | 652.72 | 1.78 | 1161.8416 | 1394.2099 | 1394.2099 | 9 | Montáž lešenia ľahkého pracovného radového s podlahami šírky od 0,80 do 1,00 m a výšky do 10 m | 021 Stavby | m² | 652.72 | 1.68 | 1096.5696 | 1315.8835 | 1315.8835
10 | Príplatok za prvý a každý ďalší i začatý mesiac použitia lešenia k cene -1031 | 021 Stavby | m² | 1305.44 | 1.31 | 1710.1264 | 2052.1517 | 2052.1517 | 10 | Príplatok za prvý a každý ďalší i začatý mesiac použitia lešenia k cene -1031 | 021 Stavby | m² | 1305.44 | 1.14 | 1488.2016 | 1785.8419 | 1785.8419
11 | Demontáž lešenia ľahkého pracovného radového a s podlahami, šírky 0,80-1,00 m a výšky do 10m | 021 Stavby | m² | 652.72 | 1.11 | 724.5192 | 869.423 | 869.423 | 11 | Demontáž lešenia ľahkého pracovného radového a s podlahami, šírky 0,80-1,00 m a výšky do 10m | 021 Stavby | m² | 652.72 | 1.07 | 698.4104 | 838.0925 | 838.0925
12 | Profil hliníkový soklový SL 4 | 021 Stavby | m | 80 | 8.43 | 674.4 | 809.28 | 809.28 | 12 | Profil hliníkový soklový SL 4 | 021 Stavby | m | 80 | 6.78 | 542.4 | 650.88 | 650.88
13 | D+M šambrán | 021 Stavby | M | 259.826 | 53.2 | 13822.7432 | 16587.2918 | 16587.2918 | 13 | D+M šambrán | 021 Stavby | M | 0 | 53.2 | 0 | 0 | 0
| OSTATNÉ PRÁCE | [8 empty] | OSTATNÉ PRÁCE
| BÚRACIE PRÁCE | [8 empty] | BÚRACIE PRÁCE
14 | Otlčenie omietok vonkajších, s vyškriabaním škár v I. až IV.st. zlož., v rozsahu do 100 % -0,059t | 021 Stavby | M2 | 617.495 | 1.37 | 845.9682 | 1015.1618 | 1015.1618 | 14 | Otlčenie omietok vonkajších, s vyškriabaním škár v I. až IV.st. zlož., v rozsahu do 100 % -0,059t | 021 Stavby | M2 | 617.495 | 1.82 | 1123.8409 | 1348.6091 | 1348.6091
15 | Odvoz sutiny a vybúraných hmôt na skládku do 1 km | 021 Stavby | t | 36.4324 | 12.09 | 440.4677 | 528.5613 | 528.5613 | 15 | Odvoz sutiny a vybúraných hmôt na skládku do 1 km | 021 Stavby | t | 36.4324 | 11.5 | 418.9726 | 502.7671 | 502.7671
16 | Odvoz sutiny a vybúraných hmôt na skládku za každý ďalší 1 km | 021 Stavby | t | 364.32 | 0.43 | 156.6576 | 187.9891 | 187.9891 | 16 | Odvoz sutiny a vybúraných hmôt na skládku za každý ďalší 1 km | 021 Stavby | t | 364.32 | 0.38 | 138.4416 | 166.1299 | 166.1299
17 | Vnútrostavenisková doprava sutiny a vybúraných hmôt do 10 m | 021 Stavby | t | 36.4324 | 7.74 | 281.9868 | 338.3841 | 338.3841 | 17 | Vnútrostavenisková doprava sutiny a vybúraných hmôt do 10 m | 021 Stavby | t | 36.4324 | 8.28 | 301.6603 | 361.9923 | 361.9923
18 | Vnútrostavenisková doprava sutiny a vybúraných hmôt za každých ďalších 5 m | 021 Stavby | t | 36.432 | 0.87 | 31.6958 | 38.035 | 38.035 | 18 | Vnútrostavenisková doprava sutiny a vybúraných hmôt za každých ďalších 5 m | 021 Stavby | t | 36.432 | 0.93 | 33.8818 | 40.6581 | 40.6581
19 | Poplatok za uskladnenie stavebnej suti na riadenej skládke | 021 Stavby | T | 36.432 | 8 | 291.456 | 349.7472 | 349.7472 | 19 | Poplatok za uskladnenie stavebnej suti na riadenej skládke | 021 Stavby | T | 36.432 | 10 | 364.32 | 437.184 | 437.184
| BÚRACIE PRÁCE | [8 empty] | BÚRACIE PRÁCE
| PRESUNY HMÔT | [8 empty] | PRESUNY HMÔT
20 | Presun hmôt pre opravy a údržbu objektov vrátane vonkajších plášťov výšky do 25 m | 021 Stavby | t | 34.0393 | 26.91 | 915.9976 | 1099.1971 | 1099.1971 | 20 | Presun hmôt pre opravy a údržbu objektov vrátane vonkajších plášťov výšky do 25 m | 021 Stavby | t | 34.0393 | 2 | 68.0786 | 81.6943 | 81.6943
| PRESUNY HMÔT | [8 empty] | PRESUNY HMÔT
| Práce HSV | [8 empty] | Práce HSV
21 | Stavebný dozor | 021 Stavby | % | 2.3 | 486.48 | 486.48 | 583.78 | 583.78 | 21 | Stavebný dozor | 021 Stavby | % | 2.3 | 836.525 | 836.525 | 1003.83 | 1003.83
22 | Rezerva na nepredvídané výdavky súvisiace so stavebnými prácami | 930 Rezerva na nepredvídané výdavky | % | 2.5 | 486.48 | 1216.19 | 1459.43 | 1459.43 | 22 | Rezerva na nepredvídané výdavky súvisiace so stavebnými prácami | 930 Rezerva na nepredvídané výdavky | % | 0 | 0 | 0.05 | 0.05516 | 0.05516 | 1091.12
[9 empty] | 23 | Murovanie nadzákladových múrov z lomového kameňa neopracované pod omietku nelícované na maltu MC-10 | 021 Stavby | m3 | 10.69 | 83.23 | 889.7287 | 1067.6744 | 1067.6744
[9 empty] | 24 | Presun hmôt pre opravy a údržbu objektov vrátane vonkajších plášťov výšky do 25 m | 021 Stavby | t | 9.746 | 2 | 19.492 | 23.3904 | 23.3904
23 | Prípravná projektová dokumentácia | 021 Stavby | počet | 1 | 595.2 | 595.2 | 714.24 | 0 | 23 | Prípravná projektová dokumentácia | 021 Stavby | počet | 1 | 0 | 0 | 0 | 0
| SPOLU výdavky |  |  |  |  | 52768.3818 | 63322.0582 | 62607.8242 |  | SPOLU výdavky |  |  |  |  | 39924.4102 | 47909.2923 | 47909.2875
| Zateplenie strešného plášťa | [8 empty] | Zateplenie strešného plášťa
p.č. | Názov výdavku | Skupina výdavkov | Merná jednotka | Počet jednotiek | Jednotková cena bez DPH [EUR] | Cena celkom bez DPH [EUR] | Cena celkom s DPH [EUR] | Oprávnený výdavok | p.č. | Názov výdavku | Skupina výdavkov | Merná jednotka | Počet jednotiek | Jednotková cena bez DPH [EUR] | Cena celkom bez DPH [EUR] | Cena celkom s DPH [EUR] | Oprávnený výdavok
1 | Projektová dokumentácia | 021 Stavby | počet | 1 | 978.77 | 978.77 | 1174.524 | 1174.524 | 1 | Projektová dokumentácia | 021 Stavby | počet | 1 | 970.775 | 970.775 | 1164.93 | 1164.93
| Stavebné práce | 021 Stavby | počet | 1 | 26143.71 | 26143.7093 | 31372.4511 | 31372.4511 |  | Stavebné práce | 021 Stavby | počet | 1 | 26143.71 | 18454.082 | 22144.8984 | 22144.8984
| Práce HSV | [8 empty] | Práce HSV
| ZVISLÉ KONŠTRUKCIE | [8 empty] | ZVISLÉ KONŠTRUKCIE
2 | Murivo z keramických tvaroviek P+D hr. 175mm, P10 | 021 Stavby | M3 | 6.7988 | 160.99 | 1094.5308 | 1313.4369 | 1313.4369 | 2 | Murivo z keramických tvaroviek P+D hr. 175mm, P10 | 021 Stavby | M3 | 6.7988 | 137.7 | 936.2179 | 1123.4614 | 1123.4614
| ZVISLÉ KONŠTRUKCIE | [8 empty] | ZVISLÉ KONŠTRUKCIE
| POVRCHOVÉ ÚPRAVY | [8 empty] | POVRCHOVÉ ÚPRAVY
3 | Násyp z perlitu | 021 Stavby | m³ | 97.041 | 106.53 | 10337.7777 | 12405.3333 | 12405.3333 | 3 | Násyp z polystren.granulátu | 021 Stavby | m³ | 97.041 | 99.1 | 9616.7631 | 11540.1157 | 11540.1157
| POVRCHOVÉ ÚPRAVY | [8 empty] | POVRCHOVÉ ÚPRAVY
| PRESUNY HMÔT | [8 empty] | PRESUNY HMÔT
4 | Presun hmôt pre opravy a údržbu objektov vrátane vonkajších plášťov výšky do 25 m | 021 Stavby | t | 25.5607 | 26.91 | 687.8384 | 825.4061 | 825.4061 | 4 | Presun hmôt pre opravy a údržbu objektov vrátane vonkajších plášťov výšky do 25 m | 021 Stavby | t | 25.5607 | 2 | 51.1214 | 61.3457 | 61.3457
| PRESUNY HMÔT | [8 empty] | PRESUNY HMÔT
| Práce HSV | [8 empty] | Práce HSV
| Práce PSV | [8 empty] | Práce PSV
| IZOLÁCIE TEPELNÉ BEŽNÝCH STAV. KONŠTRUKCIÍ | [8 empty] | IZOLÁCIE TEPELNÉ BEŽNÝCH STAV. KONŠTRUKCIÍ
5 | Zhotovenie vrstvy z ochrannej geotextílie, podkladné vrstvy | 021 Stavby | M2 | 323.47 | 2.07 | 669.5829 | 803.4995 | 803.4995 | 5 | Zhotovenie vrstvy z ochrannej geotextílie, podkladné vrstvy | 021 Stavby | M2 | 323.47 | 0.53 | 171.4391 | 205.7269 | 205.7269
6 | Tepelné izolácie - montáž fóliís prelepením spojov príslušnou páskou | 021 Stavby | M2 | 323.47 | 1.86 | 601.6542 | 721.985 | 721.985 | 6 | Tepelné izolácie - montáž fóliís prelepením spojov príslušnou páskou | 021 Stavby | M2 | 323.47 | 2.2 | 711.634 | 853.9608 | 853.9608
7 | Montáž tepelnej izolácie podláh dvojvrstvová | 021 Stavby | m² | 323.47 | 1.4 | 452.858 | 543.4296 | 543.4296 | 7 | Montáž tepelnej izolácie podláh dvojvrstvová | 021 Stavby | m² | 323.47 | 1.48 | 478.7356 | 574.4827 | 574.4827
8 | Presun hmôt pre izolácie tepelné v objektoch výšky nad 6 m do 12 m | 021 Stavby | % | 13829.6364 | 0.014 | 193.61 | 232.332 | 232.332 | 8 | Presun hmôt pre izolácie tepelné v objektoch výšky nad 6 m do 12 m | 021 Stavby | % | 1 | 0.014 | 0.014 | 0.0168 | 0.0168 | 13829.636 | 232.332
9 | Izolačná doska z čadičovej vlny pre ploché strechy, hr. 100 mm, | 021 Stavby | M2 | 679.2866 | 17.05 | 11581.8365 | 13898.2038 | 13898.2038 | 9 | Izolačná doska z čadičovej vlny pre ploché strechy, hr. 100 mm, | 021 Stavby | M2 | 679.2866 | 8.54 | 5801.1076 | 6961.3291 | 6961.3291
10 | Fólia parozábrana | 021 Stavby | M2 | 388.1635 | 0.7 | 271.7144 | 326.0573 | 326.0573 | 10 | Fólia parozábrana | 021 Stavby | M2 | 388.1635 | 0.98 | 380.4002 | 456.4803 | 456.4803
11 | Geotextília hmotnosť 200 g/m2, | 021 Stavby | M2 | 388.1635 | 0.65 | 252.3063 | 302.7675 | 302.7675 | 11 | Geotextília hmotnosť 200 g/m2, | 021 Stavby | M2 | 388.1635 | 0.79 | 306.6492 | 367.979 | 367.979
| IZOLÁCIE TEPELNÉ BEŽNÝCH STAV. KONŠTRUKCIÍ | [8 empty] | IZOLÁCIE TEPELNÉ BEŽNÝCH STAV. KONŠTRUKCIÍ
| Práce PSV | [8 empty] | Práce PSV
12 | Stavebný dozor | 021 Stavby | % | 2.3 | 261.44 | 601.312 | 721.57 | 721.57 | 12 | Stavebný dozor | 021 Stavby | % | 2.3 | 424.4417 | 424.44 | 509.328 | 509.328
13 | Rezerva na nepredvídané výdavky súvisiace so stavebnými prácami | 930 Rezerva na nepredvídané výdavky | % | 2.5 | 261.44 | 653.6 | 784.32 | 784.32 | 13 | Rezerva na nepredvídané výdavky súvisiace so stavebnými prácami | 930 Rezerva na nepredvídané výdavky | % | 0 | 0 | 1.3417 | 1.6094 | 1.6094 | 553.62
[10 empty] | Montáž záklopu z hrubých dosiek | 021 Stavby | m2 | 122.08 | 2.08 | 253.9264 | 304.7117 | 304.7117
[10 empty] | Demontáž záklopov stropov vrchných, zapustených z hrubých dosiek hr. do 32 mm, -0.01400t | 021 Stavby | m2 | 61.04 | 0.89 | 54.3256 | 65.1907 | 65.1907
[10 empty] | Rezivo SM/JD | 021 Stavby | m3 | 0.64 | 234 | 149.76 | 179.712 | 179.712
[10 empty] | Spojovacie prostriedky pre záklop, stropnice, podbíjanie - klince, svorky | 021 Stavby | m3 | 0.64 | 3.12 | 1.9968 | 2.3962 | 2.3962
14 | Prípravná projektová dokumentácia | 021 Stavby | počet | 1 | 319.6 | 319.6 | 383.515 | 0 | 14 | Prípravná projektová dokumentácia | 021 Stavby | počet | 1 | 0 | 0 | 0 | 0
| SPOLU výdavky |  |  |  |  | 28696.9913 | 34436.3801 | 34052.8551 |  | SPOLU výdavky |  |  |  |  | 20310.6475 | 24372.7764 | 24372.7764
| Výmena otvorových konštrukcií | [8 empty] | Výmena otvorových konštrukcií
p.č. | Názov výdavku | Skupina výdavkov | Merná jednotka | Počet jednotiek | Jednotková cena bez DPH [EUR] | Cena celkom bez DPH [EUR] | Cena celkom s DPH [EUR] | Oprávnený výdavok | p.č. | Názov výdavku | Skupina výdavkov | Merná jednotka | Počet jednotiek | Jednotková cena bez DPH [EUR] | Cena celkom bez DPH [EUR] | Cena celkom s DPH [EUR] | Oprávnený výdavok
1 | Projektová dokumentácia | 021 Stavby | počet | 1 | 858.73 | 858.73 | 1030.476 | 1030.476 | 1 | Projektová dokumentácia | 021 Stavby | počet | 1 | 851.725 | 851.725 | 1022.07 | 1022.07
| Stavebné práce |  | počet | 1 | 22938.88 | 22938.8806 | 27526.6572 | 27526.6622 |  | Stavebné práce |  | počet | 1 | 22938.88 | 43200.905 | 51841.086 | 51209.1905
| Práce HSV | [8 empty] | Práce HSV
| ZVISLÉ KONŠTRUKCIE | [8 empty] | ZVISLÉ KONŠTRUKCIE
2 | Zamurovanie otvoru o ploche 0,25-1 m2 v murive, tehlami pre akúkoľvek maltu vápenocementovú | 021 Stavby | m3 | 3.3878 | 194.01 | 657.2768 | 788.7321 | 788.7321 | 2 | Zamurovanie otvoru o ploche 0,25-1 m2 v murive, tehlami pre akúkoľvek maltu vápenocementovú | 021 Stavby | m3 | 4.168 | 179.37 | 747.6142 | 897.137 | 727.5247 | 3.38
| ZVISLÉ KONŠTRUKCIE | [8 empty] | ZVISLÉ KONŠTRUKCIE
| POVRCHOVÉ ÚPRAVY | [8 empty] | POVRCHOVÉ ÚPRAVY
3 | Vyrovnávací poter muriva MC 15 hr 40 mm | 021 Stavby | m2 | 11.7 | 8.38 | 98.046 | 117.6552 | 117.6552 | 3 | Vyrovnávací poter muriva MC 15 hr 40 mm | 021 Stavby | m2 | 11.7 | 8.72 | 102.024 | 122.4288 | 122.4288
4 | Omietka vápenná vnútorného ostenia okenného alebo dverného štuková | 021 Stavby | m2 | 125.1874 | 12.71 | 1591.1319 | 1909.3582 | 1909.3582 | 4 | Omietka vápenná vnútorného ostenia okenného alebo dverného štuková | 021 Stavby | m2 | 125.1874 | 12.05 | 1508.5082 | 1810.2098 | 1810.2098
| POVRCHOVÉ ÚPRAVY | [8 empty] | POVRCHOVÉ ÚPRAVY
| OSTATNÉ PRÁCE | [8 empty] | OSTATNÉ PRÁCE
5 | Lešenie ľahké pracovné pomocné, s výškou lešeňovej podlahy nad 1,20 do 1,90 m | 021 Stavby | m2 | 4.8 | 3.31 | 15.895 | 19.074 | 19.074 | 5 | Lešenie ľahké pracovné pomocné, s výškou lešeňovej podlahy nad 1,20 do 1,90 m | 021 Stavby | m2 | 4.8 | 3.06 | 14.688 | 17.6256 | 17.6256
| OSTATNÉ PRÁCE | [8 empty] | OSTATNÉ PRÁCE
| BÚRACIE PRÁCE | [8 empty] | BÚRACIE PRÁCE
6 | Prikresanie rovných ostení bez odstupu po hrubom vybúraní otvorov v murive kamennom -0,075 t | 021 Stavby | m2 | 2.4 | 6.14 | 14.736 | 17.6832 | 17.6832 | 6 | Prikresanie rovných ostení bez odstupu po hrubom vybúraní otvorov v murive kamennom -0,075 t | 021 Stavby | m2 | 2.4 | 6.6 | 15.84 | 19.008 | 19.008
7 | Vybúranie drevených a kovových rámov okien dvojitých alebo zdvojených, plochy do 2 m2 -0,063 t | 021 Stavby | m2 | 32.575 | 6.38 | 207.8285 | 249.3942 | 249.3942 | 7 | Vybúranie drevených a kovových rámov okien dvojitých alebo zdvojených, plochy do 2 m2 -0,063 t | 021 Stavby | m2 | 32.575 | 6.07 | 197.7303 | 237.2763 | 237.2763
8 | Vybúranie drevených a kovových rámov okien dvojitých alebo zdvojených, plochy do 4 m2 -0,054 t | 021 Stavby | m2 | 2.337 | 4.69 | 10.9605 | 13.1526 | 13.1526 | 8 | Vybúranie drevených a kovových rámov okien dvojitých alebo zdvojených, plochy do 4 m2 -0,054 t | 021 Stavby | m2 | 2.337 | 5.04 | 11.7785 | 14.1342 | 14.1342
9 | Vybúranie a vybratie kovových dverových zárubní, plochy do 2 m2 -0,076 t | 021 Stavby | M2 | 1.65 | 7.55 | 12.4575 | 14.949 | 14.949 | 9 | Vybúranie a vybratie kovových dverových zárubní, plochy do 2 m2 -0,076 t | 021 Stavby | M2 | 1.65 | 17.36 | 28.644 | 34.3728 | 34.3728
10 | Vybúranie a vybratie kovových dverových zárubní, plochy nad 2 m2 -0,063 t | 021 Stavby | M2 | 20.662 | 5.85 | 120.8727 | 145.0472 | 145.0472 | 10 | Vybúranie a vybratie kovových dverových zárubní, plochy nad 2 m2 -0,063 t | 021 Stavby | M2 | 20.662 | 13.02 | 269.0192 | 322.8231 | 322.8231
11 | Vybúranie otvorov v murive kamennom plochy do 0,25 m2, hr. do 450mm -0,262 t | 021 Stavby | ks | 3 | 16.18 | 48.54 | 58.248 | 58.248 | 11 | Vybúranie otvorov v murive kamennom plochy do 0,25 m2, hr. do 450mm -0,262 t | 021 Stavby | ks | 3 | 17.32 | 51.96 | 62.352 | 62.352
12 | Otlčenie vnút. omietok okenných alebo dverových ostení MV MVC do 100 % | 021 Stavby | M2 | 125.187 | 2.41 | 301.7007 | 362.0408 | 362.0408 | 12 | Otlčenie vnút. omietok okenných alebo dverových ostení MV MVC do 100 % | 021 Stavby | M2 | 125.187 | 2.36 | 295.4413 | 354.5296 | 354.5296
13 | Odvoz sutiny a vybúraných hmôt na skládku do 1 km | 021 Stavby | t | 10.3236 | 12.09 | 124.8123 | 149.7748 | 149.7748 | 13 | Odvoz sutiny a vybúraných hmôt na skládku do 1 km | 021 Stavby | t | 10.3236 | 11.5 | 118.7214 | 142.4657 | 142.4657
14 | Odvoz sutiny a vybúraných hmôt na skládku za každý ďalší 1 km | 021 Stavby | t | 103.24 | 0.43 | 44.3932 | 53.2718 | 53.2718 | 14 | Odvoz sutiny a vybúraných hmôt na skládku za každý ďalší 1 km | 021 Stavby | t | 103.24 | 0.38 | 39.2312 | 47.0774 | 47.0774
15 | Vnútrostavenisková doprava sutiny a vybúraných hmôt do 10 m | 021 Stavby | t | 10.324 | 7.74 | 79.9078 | 95.8893 | 95.8893 | 15 | Vnútrostavenisková doprava sutiny a vybúraných hmôt do 10 m | 021 Stavby | t | 10.324 | 8.28 | 85.4827 | 102.5793 | 102.5793
16 | Vnútrostavenisková doprava sutiny a vybúraných hmôt za každých ďalších 5 m | 021 Stavby | t | 10.324 | 0.87 | 8.9819 | 10.7783 | 10.7783 | 16 | Vnútrostavenisková doprava sutiny a vybúraných hmôt za každých ďalších 5 m | 021 Stavby | t | 10.324 | 0.93 | 9.6013 | 11.5216 | 11.5216
17 | Poplatok za uskladnenie stavebnej suti na riadenej skládke | 021 Stavby | T | 10.324 | 8 | 82.592 | 99.1104 | 99.1104 | 17 | Poplatok za uskladnenie stavebnej suti na riadenej skládke | 021 Stavby | T | 10.324 | 10 | 103.24 | 123.888 | 123.888
18 | Demontáž oplechovania parapetov rš od 100 do 330 mm 0,00135t | 021 Stavby | m | 19.39 | 0.95 | 18.4205 | 22.1046 | 22.1046 | 18 | Demontáž oplechovania parapetov rš od 100 do 330 mm 0,00135t | 021 Stavby | m | 19.39 | 1.02 | 19.7778 | 23.7334 | 23.7334
| BÚRACIE PRÁCE | [8 empty] | BÚRACIE PRÁCE
| PRESUNY HMÔT | [8 empty] | PRESUNY HMÔT
19 | Presun hmôt pre opravy a údržbu objektov vrátane vonkajších plášťov výšky do 25 m | 021 Stavby | t | 14.9924 | 26.91 | 403.4455 | 484.1346 | 484.1346 | 19 | Presun hmôt pre opravy a údržbu objektov vrátane vonkajších plášťov výšky do 25 m | 021 Stavby | t | 16.509 | 2 | 33.018 | 39.6216 | 35.9808 | 14.992
| PRESUNY HMÔT | [8 empty] | PRESUNY HMÔT
| Práce HSV | [8 empty] | Práce HSV
| Práce PSV | [8 empty] | Práce PSV
| KONŠTRUKCIE KLAMPIARSKE | [8 empty] | KONŠTRUKCIE KLAMPIARSKE
20 | Klampiarske konštrukcie - oplechovanie parapetov z LP-plechu rš.200 mm, vrátane rohov | 021 Stavby | M | 26 | 8.85 | 230.1 | 276.12 | 276.12 | 20 | Klampiarske konštrukcie - oplechovanie parapetov z LP-plechu rš.200 mm, vrátane rohov | 021 Stavby | M | 36.52 | 10.59 | 386.7468 | 464.0962 | 330.408 | 26
[9 empty] | 21 | Klampiarske konštrukcie - oplechovanie parapetov z LP plechu vrátane rohov rš 400 mm | 021 Stavby | m | 6.64 | 15.18 | 100.7952 | 120.9542 | 0
21 | Presun hmôt pre konštrukcie klampiarske v objektoch výšky nad 6 do 12 m | 021 Stavby | % | 230.1 | 0.019 | 4.37 | 5.244 | 5.244 | 22 | Presun hmôt pre konštrukcie klampiarske v objektoch výšky nad 6 do 12 m | 021 Stavby | % | 1 | 0.019 | 0.019 | 0.0228 | 0.0228
| KONŠTRUKCIE KLAMPIARSKE | [8 empty] | KONŠTRUKCIE KLAMPIARSKE
| KONŠTRUKCIE STOLÁRSKE | [8 empty] | KONŠTRUKCIE STOLÁRSKE
22 | Stolárske konštrukcie - D+M drevené okno 1000 x 1650mm, vr. systemových doplnkov | 021 Stavby | KUS | 11 | 577 | 6347 | 7616.4 | 7616.4 | 23 | Stolárske konštrukcie - D+M drevené okno 1000 x 1650mm, vr. systemových doplnkov | 021 Stavby | KUS | 9 | 1236 | 11124 | 13348.8 | 13348.8
[9 empty] | 24 | Stolárske konštrukcie - D+M drevené okno 1000 x 1000mm, vr. systemových doplnkov | 021 Stavby | KUS | 2 | 858 | 1716 | 2059.2 | 2059.2
23 | Stolárske konštrukcie - D+M drevené vstupné dvere 1350 x 2100+550mm, vr. systemových doplnkov | 021 Stavby | KUS | 1 | 1252 | 1252 | 1502.4 | 1502.4 | 25 | Stolárske konštrukcie - D+M drevené vstupné dvere 1350 x 2100+550mm, vr. systemových doplnkov | 021 Stavby | KUS | 1 | 3700 | 3700 | 4440 | 4440
24 | Stolárske konštrukcie - D+M drevené okno 1000 x 1950mm, vr. systemových doplnkov | 021 Stavby | KUS | 12 | 682 | 8184 | 9820.8 | 9820.8 | 26 | Stolárske konštrukcie - D+M drevené okno 1000 x 1950mm, vr. systemových doplnkov | 021 Stavby | KUS | 12 | 1450 | 17400 | 20880 | 20880
25 | Stolárske konštrukcie - D+M drevené okno 990 x 1900mm, vr. systemových doplnkov | 021 Stavby | KUS | 1 | 660 | 660 | 792 | 792 | 27 | Stolárske konštrukcie - D+M drevené okno 990 x 1900mm, vr. systemových doplnkov | 021 Stavby | KUS | 1 | 1483 | 1483 | 1779.6 | 1779.6
26 | Stolárske konštrukcie - D+M drevené balkonové dvere 1500 x 2780mm, vr. systemových doplnkov | 021 Stavby | KUS | 1 | 1460 | 1460 | 1752 | 1752 | 28 | Stolárske konštrukcie - D+M drevené balkonové dvere 1500 x 2780mm, vr. systemových doplnkov | 021 Stavby | KUS | 1 | 1472 | 1472 | 1766.4 | 1766.4
27 | Stolárske konštrukcie - D+M drevené okno 650 x 400mm, vr. systemových doplnkov | 021 Stavby | KUS | 2 | 100 | 200 | 240 | 240 | 29 | Stolárske konštrukcie - D+M drevené okno 650 x 400mm, vr. systemových doplnkov | 021 Stavby | KUS | 2 | 604 | 1208 | 1449.6 | 1449.6
[9 empty] | 30 | Stolárske konštrukcie - D+M plastové okno 500 x 400mm, vr. systemových doplnkov | 021 Stavby | kus | 1 | 170 | 170 | 204 | 0
28 | Presun hmot pre konštrukcie stolárske v objektoch výšky nad 6 do 12 m | 021 Stavby | % | 18103 | 0.008 | 144.824 | 173.7888 | 173.7888 | 31 | Presun hmot pre konštrukcie stolárske v objektoch výšky nad 6 do 12 m | 021 Stavby | % | 1 | 0.008 | 0.008 | 0.0096 | 0.0096
| KONŠTRUKCIE STOLÁRSKE | [8 empty] | KONŠTRUKCIE STOLÁRSKE
| KOVOVÉ DOPLNKOVÉ KONŠTRUKCIE | [8 empty] | KOVOVÉ DOPLNKOVÉ KONŠTRUKCIE
29 | Kovové konštrukcie - D+M plastové okno 400 x 400mm, vr. systemových doplnkov | 021 Stavby | KUS | 3 | 85 | 255 | 306 | 306 | 32 | Kovové konštrukcie - D+M plastové okno 400 x 400mm, vr. systemových doplnkov | 021 Stavby | KUS | 3 | 150 | 450 | 540 | 540
30 | Presun hmôt pre kovové stavebné doplnkové konštrukcie v objektoch výšky nad 6 do 12 m | 021 Stavby | % | 255 | 0.011 | 2.805 | 3.366 | 3.366 | 33 | Presun hmôt pre kovové stavebné doplnkové konštrukcie v objektoch výšky nad 6 do 12 m | 021 Stavby | % | 1 | 0.011 | 0.011 | 0.0132 | 0.0132
| KOVOVÉ DOPLNKOVÉ KONŠTRUKCIE | [8 empty] | KOVOVÉ DOPLNKOVÉ KONŠTRUKCIE
| MAĽBY | [8 empty] | MAĽBY
31 | Maľby z maliarskych tekutých zmesí bez pačokovania, jednofarebné, dvojnásobné s podkladným penetračným náterom | 021 Stavby | M2 | 125.187 | 2.85 | 356.783 | 428.14 | 428.145 | 34 | Maľby z maliarskych tekutých zmesí bez pačokovania, jednofarebné, dvojnásobné s podkladným penetračným náterom | 021 Stavby | M2 | 125.187 | 2.7 | 338.0049 | 405.6059 | 405.6059
| MAĽBY | [8 empty] | MAĽBY
| Práce PSV | [8 empty] | Práce PSV
32 | Stavebný dozor | 021 Stavby | počet | 2.3 | 229.39 | 527.59 | 633.108 | 633.108 | 35 | Stavebný dozor | 021 Stavby | počet | 2.3 | 981.9417 | 981.94 | 1178.328 | 1178.328
33 | Rezerva na nepredvídané výdavky súvisiace so stavebnými prácami | 930 Rezerva na nepredvídané výdavky | % | 2.5 | 229.39 | 573.48 | 688.17 | 688.17 | 36 | Rezerva na nepredvídané výdavky súvisiace so stavebnými prácami | 930 Rezerva na nepredvídané výdavky | % | 0 | 2.875 | 2.875 | 3.4524 | 3.4524 | 1280.79
[10 empty] | Keramický predpätý preklad šírky 120 mm, výšky 65 mm, dĺžky 1750 mm | 021 Stavby | ks | 58 | 18.3 | 1061.4 | 1273.68 | 1273.68
[10 empty] | Presun hmôt pre opravy a údržbu objektov vrátane vonkajších plášťov výšky do 25 m | 021 Stavby | t | 1.524 | 2 | 3.048 | 3.6576 | 3.6576
34 | Prípravná projektová dokumentácia | 021 Stavby | počet | 1 | 280.4 | 280.4 | 336.48 | 0 | 37 | Prípravná projektová dokumentácia | 021 Stavby | počet | 1 | 0 | 0 | 0 | 0
| SPOLU výdavky |  |  |  |  | 25179.0806 | 30214.9012 | 29878.4162 |  | SPOLU výdavky |  |  |  |  | 46101.893 | 55322.284 | 54690.3785
| Ostatné | [8 empty] | Ostatné
p.č. | Názov výdavku | Skupina výdavkov | Merná jednotka | Počet jednotiek | Jednotková cena bez DPH [EUR] | Cena celkom bez DPH [EUR] | Cena celkom s DPH [EUR] | Oprávnený výdavok | p.č. | Názov výdavku | Skupina výdavkov | Merná jednotka | Počet jednotiek | Jednotková cena bez DPH [EUR] | Cena celkom bez DPH [EUR] | Cena celkom s DPH [EUR] | Oprávnený výdavok
1 | Projektová dokumentácia | 021 Stavby | počet | 1 | 8589.7 | 8589.7 | 10307.64 | 10307.64 | 1 | Projektová dokumentácia | 021 Stavby | počet | 1 | 8519.5833 | 8519.5833 | 10223.5 | 10223.5
| Stavebné práce | 021 Stavby | počet | 1 | 229298.97 | 224706.8268 | 269648.1831 | 269648.1879 |  | Stavebné práce | 021 Stavby | počet | 1 | 229298.97 | 192508.6105 | 231010.3546 | 223247.4306
| Práce HSV | [8 empty] | Práce HSV
| ZEMNÉ PRÁCE | [8 empty] | ZEMNÉ PRÁCE
2 | Odvedenie vody potrubím pri priemere potrubia DN do 100 mm | 021 Stavby | m | 30 | 10.16 | 304.795 | 365.745 | 365.745 | 2 | Odvedenie vody potrubím pri priemere potrubia DN do 100 mm | 021 Stavby | m | 30 | 9.15 | 274.5 | 329.4 | 329.4
3 | Čerpanie vody do 10 m s priemerným prítokom litrov za minútu do 100 l | 021 Stavby | hod | 250 | 3.47 | 867.5 | 1041 | 1041 | 3 | Čerpanie vody do 10 m s priemerným prítokom litrov za minútu do 100 l | 021 Stavby | hod | 250 | 3.64 | 910 | 1092 | 1092
4 | Pohotovosť záložnej čerpacej súpravy pre výšku do 10 m, s priemerným prítokom do 100 l/min. | 021 Stavby | den | 20 | 2.9 | 58 | 69.6 | 69.6 | 4 | Pohotovosť záložnej čerpacej súpravy pre výšku do 10 m, s priemerným prítokom do 100 l/min. | 021 Stavby | den | 20 | 4.62 | 92.4 | 110.88 | 110.88
5 | Montáž odpadového potrubia s tvarovkami pre potrubie priemeru DN 150 mm | 021 Stavby | m | 30 | 8.01 | 240.3 | 288.36 | 288.36 | 5 | Montáž odpadového potrubia s tvarovkami pre potrubie priemeru DN 150 mm | 021 Stavby | m | 30 | 7.26 | 217.8 | 261.36 | 261.36
6 | Demontáž odpadového potrubia s tvarovkami pre potrubie priemeru DN 150 mm | 021 Stavby | m | 30 | 1.45 | 43.5 | 52.2 | 52.2 | 6 | Demontáž odpadového potrubia s tvarovkami pre potrubie priemeru DN 150 mm | 021 Stavby | m | 30 | 1.36 | 40.8 | 48.96 | 48.96
7 | Výkop jamy a ryhy horniny triedy 3 ručne | 021 Stavby | m3 | 156.6 | 36.87 | 5773.842 | 6928.6104 | 6928.6104 | 7 | Výkop jamy a ryhy horniny triedy 3 ručne | 021 Stavby | m3 | 156.6 | 14.44 | 2261.304 | 2713.5648 | 2713.5648
8 | Výkopy v uzavretých priestoroch s naložením výkopu na dopravný prostriedok v hornine 1 až 4 | 021 Stavby | m3 | 103.3147 | 81.53 | 8423.2475 | 10107.897 | 10107.897 | 8 | Výkopy v uzavretých priestoroch s naložením výkopu na dopravný prostriedok v hornine 1 až 4 | 021 Stavby | m3 | 103.3147 | 36.08 | 3727.5944 | 4473.1133 | 4473.1133
9 | Vytiahnutie výkopku z horniny 1 až 4 z hľbky nad 1 do 2 m | 021 Stavby | m3 | 156.6 | 10.65 | 1667.79 | 2001.348 | 2001.348 | 9 | Vytiahnutie výkopku z horniny 1 až 4 z hľbky nad 1 do 2 m | 021 Stavby | m3 | 156.6 | 5.05 | 790.83 | 948.996 | 948.996
10 | Vodorovné premiestnenie výkopku za sucha, z horniny 1 až 4, na vzdialenosť nad 4000 do 5000 m | 021 Stavby | M3 | 119.155 | 5.79 | 689.9075 | 827.8889 | 827.8889 | 10 | Vodorovné premiestnenie výkopku za sucha, z horniny 1 až 4, na vzdialenosť nad 4000 do 5000 m | 021 Stavby | M3 | 119.155 | 5.37 | 639.8623 | 767.8348 | 767.8348
11 | Uloženie sypaniny do násypov s rozprestretím sypaniny vo vrstvách a s hrubým urovnaním nezhutnených | 021 Stavby | m3 | 119.155 | 1.12 | 133.4536 | 160.1443 | 160.1443 | 11 | Uloženie sypaniny do násypov s rozprestretím sypaniny vo vrstvách a s hrubým urovnaním nezhutnených | 021 Stavby | m3 | 119.155 | 0.9 | 107.2395 | 128.6874 | 128.6874
12 | Poplatok za skladovanie - zemina a kamenivo (17 05) ostatné | 021 Stavby | m3 | 119.155 | 5.75 | 685.1413 | 822.1695 | 822.1695 | 12 | Poplatok za skladovanie - zemina a kamenivo (17 05) ostatné | 021 Stavby | m3 | 119.155 | 5 | 595.775 | 714.93 | 714.93
13 | Zásyp sypaninou so zhutnením jám, šachiet, rýh, zárezov alebo okolo objektov nad 100 do 1000 m3 | 021 Stavby | m3 | 140.76 | 3.44 | 484.2144 | 581.0573 | 581.0573 | 13 | Zásyp sypaninou so zhutnením jám, šachiet, rýh, zárezov alebo okolo objektov nad 100 do 1000 m3 | 021 Stavby | m3 | 140.76 | 2.96 | 416.6496 | 499.9795 | 499.9795
14 | Obsyp potrubia sypaninou z vhodných hornín triedy 1 až 4 s prehodením sypaniny | 021 Stavby | m3 | 15.84 | 23.89 | 378.4176 | 454.1011 | 454.1011 | 14 | Obsyp potrubia sypaninou z vhodných hornín triedy 1 až 4 s prehodením sypaniny | 021 Stavby | m3 | 15.84 | 22.23 | 352.1232 | 422.5478 | 422.5478
15 | Úprava pláne v násypoch v hornine triedy 1 až 4 so zhutnením | 021 Stavby | m2 | 234 | 0.49 | 114.66 | 137.592 | 137.592 | 15 | Úprava pláne v násypoch v hornine triedy 1 až 4 so zhutnením | 021 Stavby | m2 | 234 | 0.4 | 93.6 | 112.32 | 112.32
16 | Štrkopiesok pre obsyp drenážneho potrubia | 021 Stavby | M3 | 15.84 | 23 | 364.32 | 437.184 | 437.184 | 16 | Štrkopiesok pre obsyp drenážneho potrubia | 021 Stavby | M3 | 15.84 | 20.65 | 327.096 | 392.5152 | 392.5152
| ZEMNÉ PRÁCE | [8 empty] | ZEMNÉ PRÁCE
| ZÁKLADY | [8 empty] | ZÁKLADY
17 | Vrty vŕtacimi kladivami D 13 - 56 mm, v zmiešanom murive | 021 Stavby | M | 52 | 18.02 | 937.04 | 1124.448 | 1124.448 | 17 | Vrty vŕtacimi kladivami D 13 - 56 mm, v zmiešanom murive | 021 Stavby | M | 52 | 13.47 | 700.44 | 840.528 | 840.528
18 | Očistenie plôch tlakovou vodou stien akéhokoľvek muriva | 021 Stavby | m2 | 130.5 | 4.46 | 582.03 | 698.436 | 698.436 | 18 | Očistenie plôch tlakovou vodou stien akéhokoľvek muriva | 021 Stavby | m2 | 130.5 | 3.86 | 503.73 | 604.476 | 604.476
19 | Príplatok k cene za ručné dočistenie oceľovými kartáčmi | 021 Stavby | m2 | 130.5 | 6.29 | 820.845 | 985.014 | 985.014 | 19 | Príplatok k cene za ručné dočistenie oceľovými kartáčmi | 021 Stavby | m2 | 130.5 | 5.88 | 767.34 | 920.808 | 920.808
20 | Stužujúce ťahadlá z ocele priemeru od 0 do 20 mm | 021 Stavby | m | 52 | 54.44 | 2830.88 | 3397.056 | 3397.056 | 20 | Stužujúce ťahadlá z ocele priemeru od 0 do 20 mm | 021 Stavby | m | 52 | 47.53 | 2471.56 | 2965.872 | 2965.872
| ZÁKLADY | [8 empty] | ZÁKLADY
| ZVISLÉ KONŠTRUKCIE | [8 empty] | ZVISLÉ KONŠTRUKCIE
21 | Výstuž nadzákladových múrov z betonárskej ocele R, stehy kotvené na chemické kotvy | 021 Stavby | T | 0.133 | 2472.5 | 328.8425 | 394.611 | 394.611 | 21 | Výstuž nadzákladových múrov z betonárskej ocele R, stehy kotvené na chemické kotvy | 021 Stavby | T | 0.133 | 1700.95 | 226.2264 | 271.4716 | 271.4716
22 | Vyrovnanie nerovného povrchu bez odsekania tehál hr.do 30 mm | 021 Stavby | m2 | 130.5 | 6.11 | 797.355 | 956.826 | 956.826 | 22 | Vyrovnanie nerovného povrchu bez odsekania tehál hr.do 30 mm | 021 Stavby | m2 | 130.5 | 5.63 | 734.715 | 881.658 | 881.658
| ZVISLÉ KONŠTRUKCIE | [8 empty] | ZVISLÉ KONŠTRUKCIE |  |  |  |  | 0
| VODOROVNÉ KONŠTRUKCIE | [8 empty] | VODOROVNÉ KONŠTRUKCIE |  |  |  |  | 0
23 | Vyspravenie, vyklinovanie klenieb z tehál klinkami z tvrdého reziva alebo ocele s vyplnením škár rozpínavou maltou | 021 Stavby | m2 | 128.5154 | 17.25 | 2216.8906 | 2660.2688 | 2660.2688 | 23 | Vyspravenie, vyklinovanie klenieb z tehál klinkami z tvrdého reziva alebo ocele s vyplnením škár rozpínavou maltou | 021 Stavby | m2 | 128.5154 | 60.1 | 7723.75 | 9268.5 | 9268.5
24 | Zamurovanie zhlavia akýmikoľvek pálenými tehlami valcovaných nosníkov, výšky nad 150 do 300 mm | 021 Stavby | ks | 4 | 9.08 | 36.32 | 43.584 | 43.584 | 24 | Zamurovanie zhlavia akýmikoľvek pálenými tehlami valcovaných nosníkov, výšky nad 150 do 300 mm | 021 Stavby | ks | 4 | 8.18 | 32.72 | 39.264 | 39.264
25 | Dno ryhy pod drenážne potrubie spevnené štrkopieskom ,hr. nad 150 do 250 mm | 021 Stavby | m | 88 | 3.28 | 288.64 | 346.368 | 346.368 | 25 | Dno ryhy pod drenážne potrubie spevnené štrkopieskom ,hr. nad 150 do 250 mm | 021 Stavby | m | 88 | 3.61 | 317.68 | 381.216 | 381.216
| VODOROVNÉ KONŠTRUKCIE | [8 empty] | VODOROVNÉ KONŠTRUKCIE
| SPEVNENÉ PLOCHY | [8 empty] | SPEVNENÉ PLOCHY
26 | Podklad z kameniva, drveného veľ. 8-16 mm, po zhutnení hr. 100 mm, vr. podkladnej geotextílie | 021 Stavby | M2 | 25.745 | 14.37 | 369.9556 | 443.9468 | 443.9468 | 26 | Podklad z kameniva, drveného veľ. 8-16 mm, po zhutnení hr. 100 mm, vr. podkladnej geotextílie | 021 Stavby | M2 | 25.745 | 5.69 | 146.4891 | 175.7869 | 175.7869
27 | Podklad zo štrkodrvy s rozprestretím a zhutnením po zhutnení hr. 150 mm | 021 Stavby | m2 | 51.695 | 6.32 | 326.7124 | 392.0549 | 392.0549 | 27 | Podklad zo štrkodrvy s rozprestretím a zhutnením po zhutnení hr. 150 mm | 021 Stavby | m2 | 51.695 | 3.87 | 200.0597 | 240.0716 | 240.0716
28 | Kladenie zámkovej dlažby pre peších nad 20 m2 | 021 Stavby | m2 | 25.95 | 15.82 | 410.529 | 492.6348 | 492.6348 | 28 | Kladenie zámkovej dlažby pre peších nad 20 m2 | 021 Stavby | m2 | 25.95 | 14.88 | 386.136 | 463.3632 | 463.3632
29 | Osadenie chodník. obrubníka betónového s oporou z betónu prostého tr. B12,5 (zn.II), do lôžka | 021 Stavby | m | 77.44 | 9.35 | 724.064 | 868.8768 | 868.8768 | 29 | Osadenie chodník. obrubníka betónového s oporou z betónu prostého tr. B12,5 (zn.II), do lôžka | 021 Stavby | m | 77.44 | 8.55 | 662.112 | 794.5344 | 794.5344
30 | Zámková dlažba | 021 Stavby | M2 | 26.21 | 21.68 | 568.225 | 681.87 | 681.87 | 30 | Zámková dlažba | 021 Stavby | M2 | 26.21 | 23.4 | 613.314 | 735.9768 | 735.9768
31 | Obrubník 100 x 15 x 26 cm, farba sivá | 021 Stavby | KUS | 78.214 | 4.77 | 373.0808 | 447.6969 | 447.6969 | 31 | Obrubník 100 x 15 x 26 cm, farba sivá | 021 Stavby | KUS | 78.214 | 5.52 | 431.7413 | 518.0895 | 518.0895
| SPEVNENÉ PLOCHY | [8 empty] | SPEVNENÉ PLOCHY
| POVRCHOVÉ ÚPRAVY | [8 empty] | POVRCHOVÉ ÚPRAVY
32 | Vnútorná omietka cementová stropov rovných štuk. plsťou hladená | 021 Stavby | m2 | 8 | 12.72 | 101.76 | 122.112 | 122.112 | 32 | Vnútorná omietka cementová stropov rovných štuk. plsťou hladená | 021 Stavby | m2 | 8 | 11.75 | 94 | 112.8 | 112.8
33 | Príplatok za omietku na pletive | 021 Stavby | M2 | 8 | 2.02 | 16.16 | 19.392 | 19.392 | 33 | Príplatok za omietku na pletive | 021 Stavby | M2 | 8 | 2.8 | 22.4 | 26.88 | 26.88
34 | Potiahnutie stropov a podhľadov rabicovým pletivom | 021 Stavby | m2 | 8 | 8.84 | 70.72 | 84.864 | 84.864 | 34 | Potiahnutie stropov a podhľadov rabicovým pletivom | 021 Stavby | m2 | 8 | 8.09 | 64.72 | 77.664 | 77.664
35 | Mazanina z betónu prostého zn 3 8 cm | 021 Stavby | m3 | 2.885 | 139.69 | 402.97 | 483.564 | 483.564 | 35 | Mazanina z betónu prostého zn 3 8 cm | 021 Stavby | m3 | 2.885 | 116.07 | 334.8619 | 401.8343 | 401.8343
36 | Mazanina z betónu prostého zn 3 12 cm | 021 Stavby | m3 | 13.62 | 132.56 | 1805.41 | 2166.492 | 2166.492 | 36 | Mazanina z betónu prostého zn 3 12 cm | 021 Stavby | m3 | 13.62 | 108.52 | 1478.0424 | 1773.6509 | 1773.6509
37 | Príplatok za prehlad. povrchu betónovej mazaniny min. tr.B10 (zn.I) oceľ. hlad. hr. 50-80 mm | 021 Stavby | m3 | 2.023 | 38.6 | 78.08 | 93.696 | 93.696 | 37 | Príplatok za prehlad. povrchu betónovej mazaniny min. tr.B10 (zn.I) oceľ. hlad. hr. 50-80 mm | 021 Stavby | m3 | 2.023 | 36.06 | 72.9494 | 87.5393 | 87.5393
38 | Príplatok za prehlad. povrchu betónovej mazaniny min. tr.B10 (zn.I) oceľ. hlad. hr. 80-120 mm | 021 Stavby | m3 | 13.62 | 19.31 | 262.99 | 315.588 | 315.588 | 38 | Príplatok za prehlad. povrchu betónovej mazaniny min. tr.B10 (zn.I) oceľ. hlad. hr. 80-120 mm | 021 Stavby | m3 | 13.62 | 8.03 | 109.3686 | 131.2423 | 131.2423
39 | Prípl. za strhnutie povrchu mazaniny latou pre hr. obidvoch vrstiev mazaniny nad 50 do 80 mm | 021 Stavby | m3 | 2.023 | 11.74 | 23.75 | 28.5 | 28.5 | 39 | Prípl. za strhnutie povrchu mazaniny latou pre hr. obidvoch vrstiev mazaniny nad 50 do 80 mm | 021 Stavby | m3 | 2.023 | 4.69 | 9.4879 | 11.3854 | 11.3854
40 | Prípl. za strhnutie povrchu mazaniny latou pre hr. obidvoch vrstiev mazaniny nad 80 do 120 mm | 021 Stavby | m3 | 13.62 | 5.85 | 79.67 | 95.604 | 95.604 | 40 | Prípl. za strhnutie povrchu mazaniny latou pre hr. obidvoch vrstiev mazaniny nad 80 do 120 mm | 021 Stavby | m3 | 13.62 | 3.1 | 42.222 | 50.6664 | 50.6664
41 | Výstuž mazanín z betónov (z kameniva) a z ľahkých betónov zo zváraných sietí z drôtov typu KARI | 021 Stavby | t | 1.203 | 1410 | 1695.88 | 2035.056 | 2035.056 | 41 | Výstuž mazanín z betónov (z kameniva) a z ľahkých betónov zo zváraných sietí z drôtov typu KARI | 021 Stavby | t | 1.203 | 1293.6 | 1556.2008 | 1867.441 | 1867.441
42 | Násyp z kameniva ťaženého 0-4 (pre spevnenie podkladov) | 021 Stavby | m3 | 4.957 | 42.66 | 211.4656 | 253.7587 | 253.7587 | 42 | Násyp z kameniva ťaženého 0-4 (pre spevnenie podkladov) | 021 Stavby | m3 | 4.957 | 46.7 | 231.4919 | 277.7903 | 277.7903
43 | Poter pieskovocementový 400kg/m3 hladený dreveným hladidlom hr. do 40 mm | 021 Stavby | m2 | 108.36 | 7.92 | 858.2112 | 1029.8534 | 1029.8534 | 43 | Poter pieskovocementový 400kg/m3 hladený dreveným hladidlom hr. do 40 mm | 021 Stavby | m2 | 108.36 | 7.13 | 772.6068 | 927.1282 | 927.1282
44 | Hrubá výplň rýh v stropoch akoukoľvek maltou, akejkoľvek šírky ryhy | 021 Stavby | m2 | 8 | 11.25 | 90 | 108 | 108 | 44 | Hrubá výplň rýh v stropoch akoukoľvek maltou, akejkoľvek šírky ryhy | 021 Stavby | m2 | 8 | 10.43 | 83.44 | 100.128 | 100.128
45 | Oprava vnútorných vápenných omietok stropov v množstve opravenej plochy do 30 % štukových | 021 Stavby | m2 | 322.699 | 5.68 | 1832.9303 | 2199.5164 | 2199.5164 | 45 | Oprava vnútorných vápenných omietok stropov v množstve opravenej plochy do 30 % štukových | 021 Stavby | m2 | 322.699 | 5.28 | 1703.8507 | 2044.6209 | 2044.6209
46 | Oprava vnútorných vápenných omietok stien, v množstve opravenej plochy nad 10 do 30% štukových | 021 Stavby | m2 | 614.209 | 4.16 | 2555.1094 | 3066.1313 | 3066.1313 | 46 | Oprava vnútorných vápenných omietok stien, v množstve opravenej plochy nad 10 do 30% štukových | 021 Stavby | m2 | 614.209 | 3.86 | 2370.8467 | 2845.0161 | 2845.0161
47 | Príprava podkladu pod omietky vnútorných stien cementovým prednástrekom s pokrytím 50 % | 021 Stavby | m2 | 70.824 | 4.7 | 332.8728 | 399.4474 | 399.4474 | 47 | Príprava podkladu pod omietky vnútorných stien cementovým prednástrekom s pokrytím 50 % | 021 Stavby | m2 | 70.824 | 6.03 | 427.0687 | 512.4825 | 512.4825
48 | Príprava podkladu pod omietky vnútorných stien, neutralizačný náter | 021 Stavby | m2 | 70.824 | 3.61 | 255.6746 | 306.8096 | 306.8096 | 48 | Príprava podkladu pod omietky vnútorných stien, neutralizačný náter | 021 Stavby | m2 | 70.824 | 2.93 | 207.5143 | 249.0172 | 249.0172
49 | Vnútorná omietka stien, sanačný štuk | 021 Stavby | m2 | 70.824 | 7.88 | 558.0931 | 669.7117 | 669.7117 | 49 | Vnútorná omietka stien, sanačný štuk | 021 Stavby | m2 | 70.824 | 7.04 | 498.601 | 598.3212 | 598.3212
50 | Vnútorná omietka sanačná stien, miešanie v miešačke, nanášanie ručné, hrúbka 30 mm | 021 Stavby | m2 | 70.824 | 40.7 | 2882.5368 | 3459.0442 | 3459.0442 | 50 | Vnútorná omietka sanačná stien, miešanie v miešačke, nanášanie ručné, hrúbka 30 mm | 021 Stavby | m2 | 70.824 | 22 | 1558.128 | 1869.7536 | 1869.7536
| POVRCHOVÉ ÚPRAVY | [8 empty] | POVRCHOVÉ ÚPRAVY
| POTRUBNÉ ROZVODY | [8 empty] | POTRUBNÉ ROZVODY
| VODOVODNÁ PRÍPOJKA | [8 empty] | VODOVODNÁ PRÍPOJKA
| Práce a dodávky HSV | [8 empty] | Práce a dodávky HSV
| Zemné práce | [8 empty] | Zemné práce
51 | Príplatok k cene za lepivosť horniny 3 | 021 Stavby | M3 | 36 | 4.056 | 146.016 | 175.2192 | 175.2192 | 51 | Príplatok k cene za lepivosť horniny 3 | 021 Stavby | M3 | 36 | 6.69 | 240.84 | 289.008 | 289.008
52 | Hľbenie rýh šírky nad 600 do 2000 mm v hornine 3 nad 1000 do 10000 m3 | 021 Stavby | M3 | 36 | 4.13 | 148.68 | 178.416 | 178.416 | 52 | Hľbenie rýh šírky nad 600 do 2000 mm v hornine 3 nad 1000 do 10000 m3 | 021 Stavby | M3 | 36 | 6.55 | 235.8 | 282.96 | 282.96
53 | Hľbenie šachiet s prehodením do 5 m alebo naložením v hornine 3 do 100 m3 | 021 Stavby | M3 | 2 | 21.105 | 42.21 | 50.652 | 50.652 | 53 | Hľbenie šachiet s prehodením do 5 m alebo naložením v hornine 3 do 100 m3 | 021 Stavby | M3 | 2 | 36.08 | 72.16 | 86.592 | 86.592
54 | Zriadenie paženia a rozopretia stien rýh pre podzemné vedenie príložné hĺbky do 4 m | 021 Stavby | M2 | 160 | 4.362 | 697.92 | 837.504 | 837.504 | 54 | Zriadenie paženia a rozopretia stien rýh pre podzemné vedenie príložné hĺbky do 4 m | 021 Stavby | M2 | 160 | 5.87 | 939.2 | 1127.04 | 1127.04
55 | Odstránenie paženia a rozopretia stien rýh pre podzemné vedenie príložné hĺbky nad 2 do 4m | 021 Stavby | M2 | 160 | 1.995 | 319.2 | 383.04 | 383.04 | 55 | Odstránenie paženia a rozopretia stien rýh pre podzemné vedenie príložné hĺbky nad 2 do 4m | 021 Stavby | M2 | 160 | 3.36 | 537.6 | 645.12 | 645.12
56 | Zvislé premiestnenie výkopku bez naloženia z horniny 1 až 4, pri hĺbke výkopu nad 2.5 m do 4 m | 021 Stavby | M3 | 36 | 3.087 | 111.132 | 133.3584 | 133.3584 | 56 | Zvislé premiestnenie výkopku bez naloženia z horniny 1 až 4, pri hĺbke výkopu nad 2.5 m do 4 m | 021 Stavby | M3 | 36 | 2.55 | 91.8 | 110.16 | 110.16
57 | Zásyp sypaninou so zhutnením jám, šachiet, rýh, zárezov alebo okolo objektov do 100 m3 | 021 Stavby | m3 | 26 | 2.353 | 61.178 | 73.4136 | 73.4136 | 57 | Zásyp sypaninou so zhutnením jám, šachiet, rýh, zárezov alebo okolo objektov do 100 m3 | 021 Stavby | m3 | 26 | 3.17 | 82.42 | 98.904 | 98.904
58 | Strkopiesok 8-32a a | 021 Stavby | t | 3 | 21.12 | 63.36 | 76.032 | 76.032 | 58 | Strkopiesok 8-32a a | 021 Stavby | t | 3 | 12.97 | 38.91 | 46.692 | 46.692
59 | Obsyp potrubia sypaninou z vhodných hornín 1 až 4 bez prehodenia sypaniny | 021 Stavby | M3 | 10 | 8.415 | 84.15 | 100.98 | 100.98 | 59 | Obsyp potrubia sypaninou z vhodných hornín 1 až 4 bez prehodenia sypaniny | 021 Stavby | M3 | 10 | 13.96 | 139.6 | 167.52 | 167.52
| Práce a dodávky PSV | [8 empty] | Práce a dodávky PSV
| Zdravotechnika - vnútorný vodovod | [8 empty] | Zdravotechnika - vnútorný vodovod
60 | Potrubie z plastických hmôt z PE rúrok TPD 71-6571 rad stredne ťažký z rPE D 40/4,3 | 021 Stavby | m | 40 | 12.765 | 510.6 | 612.72 | 612.72 | 60 | Potrubie z plastických hmôt z PE rúrok TPD 71-6571 rad stredne ťažký z rPE D 40/4,3 | 021 Stavby | m | 40 | 6.3 | 252 | 302.4 | 302.4
| Revízie | [8 empty] | Revízie |  |  |  |  | 0
61 | Kompletné vyskúšanie | 021 Stavby | hod | 15 | 6.639 | 99.585 | 119.502 | 119.502 | 61 | Kompletné vyskúšanie | 021 Stavby | hod | 15 | 12 | 180 | 216 | 216
| Zdravotechnika - vnútorný vodovod | [8 empty] | Zdravotechnika - vnútorný vodovod
| VODOVODNÁ PRÍPOJKA | [8 empty] | VODOVODNÁ PRÍPOJKA
| KANALIZAČNÁ PRÍPOJKA | [8 empty] | KANALIZAČNÁ PRÍPOJKA
| Práce a dodávky HSV | [8 empty] | Práce a dodávky HSV
| Zemné práce | [8 empty] | Zemné práce
62 | Výkop ryhy do šírky 600 mm v horn.3 nad 100 m3 |  | m3 | 10 | 10.035 | 100.35 | 120.42 | 120.42 | 62 | Výkop ryhy do šírky 600 mm v horn.3 nad 100 m3 |  | m3 | 10 | 12.78 | 127.8 | 153.36 | 153.36
63 | Príplatok k cene za lepivosť horniny 3 |  | M3 | 10 | 4.056 | 40.56 | 48.672 | 48.672 | 63 | Príplatok k cene za lepivosť horniny 3 |  | M3 | 10 | 6.69 | 66.9 | 80.28 | 80.28
64 | Hľbenie šachiet s prehodením do 5 m alebo naložením v hornine 3 do 100 m3 |  | M3 | 30 | 21.105 | 633.15 | 759.78 | 759.78 | 64 | Hľbenie šachiet s prehodením do 5 m alebo naložením v hornine 3 do 100 m3 |  | M3 | 30 | 36.08 | 1082.4 | 1298.88 | 1298.88
65 | Zriadenie paženia a rozopretia stien rýh pre podzemné vedenie príložné hĺbky do 4 m |  | M2 | 20 | 4.362 | 87.24 | 104.688 | 104.688 | 65 | Zriadenie paženia a rozopretia stien rýh pre podzemné vedenie príložné hĺbky do 4 m |  | M2 | 20 | 5.87 | 117.4 | 140.88 | 140.88
66 | Odstránenie paženia a rozopretia stien rýh pre podzemné vedenie príložné hĺbky nad 2 do 4m |  | M2 | 20 | 1.995 | 39.9 | 47.88 | 47.88 | 66 | Odstránenie paženia a rozopretia stien rýh pre podzemné vedenie príložné hĺbky nad 2 do 4m |  | M2 | 20 | 3.36 | 67.2 | 80.64 | 80.64
67 | Zásyp sypaninou so zhutnením jám, šachiet, rýh, zárezov alebo okolo objektov do 100 m3 |  | m3 | 10 | 2.353 | 23.53 | 28.236 | 28.236 | 67 | Zásyp sypaninou so zhutnením jám, šachiet, rýh, zárezov alebo okolo objektov do 100 m3 |  | m3 | 10 | 3.17 | 31.7 | 38.04 | 38.04
68 | Strkopiesok 8-32a a |  | t | 1 | 21.12 | 21.12 | 25.344 | 25.344 | 68 | Strkopiesok 8-32a a |  | t | 1 | 12.97 | 12.97 | 15.564 | 15.564
69 | Obsyp potrubia sypaninou z vhodných hornín 1 až 4 bez prehodenia sypaniny |  | M3 | 8 | 8.415 | 67.32 | 80.784 | 80.784 | 69 | Obsyp potrubia sypaninou z vhodných hornín 1 až 4 bez prehodenia sypaniny |  | M3 | 8 | 13.96 | 111.68 | 134.016 | 134.016
| Vodorovné konštrukcie | [8 empty] | Vodorovné konštrukcie
70 | Lôžko pod potrubie, stoky a drobné objekty, v otvorenom výkope z kameniva drobného ťaženého 0-4 mm |  | M3 | 0.5 | 26.88 | 13.44 | 16.128 | 16.128 | 70 | Lôžko pod potrubie, stoky a drobné objekty, v otvorenom výkope z kameniva drobného ťaženého 0-4 mm |  | M3 | 0.5 | 39.64 | 19.82 | 23.784 | 23.784
| Objekty HSV | [8 empty] | Objekty HSV
71 | Žumpy plastové samonosné z konštrukčných prvkov 2000x5000x2000 20000 l Plastprodukt |  | ks | 1 | 3064.687 | 3064.687 | 3677.6244 | 3677.6244 | 71 | Žumpy plastové samonosné z konštrukčných prvkov 2000x5000x2000 20000 l Plastprodukt |  | ks | 1 | 5894 | 5894 | 7072.8 | 7072.8
| Práce a dodávky PSV | [8 empty] | Práce a dodávky PSV
| Zdravotech. vnútorná kanalizácia | [8 empty] | Zdravotech. vnútorná kanalizácia
72 | Potrubie z novodurových rúr TPD 5-177-67 odpadové hrdlové D 160x3,9 |  | m | 34 | 16.239 | 552.126 | 662.5512 | 662.5512 | 72 | Potrubie z novodurových rúr TPD 5-177-67 odpadové hrdlové D 160x3,9 |  | m | 34 | 21.76 | 739.84 | 887.808 | 887.808
73 | Montáž potrubia z kanalizačných rúr z tvrdého PVC tesn. gumovým krúžkom v skl. do 20% DN 160 |  | M | 34 | 4.27 | 145.18 | 174.216 | 174.216 | 73 | Montáž potrubia z kanalizačných rúr z tvrdého PVC tesn. gumovým krúžkom v skl. do 20% DN 160 |  | M | 34 | 0.94 | 31.96 | 38.352 | 38.352
| Práce a dodávky M | [8 empty] | Práce a dodávky M
| Revízie | [8 empty] | Revízie
74 | Kompletné vyskúšanie |  | hod | 55 | 6.639 | 365.145 | 438.174 | 438.174 | 74 | Kompletné vyskúšanie |  | hod | 55 | 12 | 660 | 792 | 792
| KANALIZAČNÁ PRÍPOJKA | [8 empty] | KANALIZAČNÁ PRÍPOJKA
[9 empty] | 75 | Ukladanie drenážneho potrubia do pripravenej ryhy z flexi PVC priemeru nad 90 do 150 mm | 021 Stavby | m | 88 | 5.74 | 505.12 | 606.144 | 606.144
[9 empty] | 76 | Rúrka flexodrenážna PVC D 100 mm | 021 Stavby | m | 96.184 | 4.1 | 394.3544 | 473.2253 | 473.2253
75 | Ukladanie drenážneho potrubia do pripravenej ryhy z flexi PVC priemeru nad 90 do 150 mm | 021 Stavby | m | 88 | 2.13 | 187.44 | 224.928 | 224.928 |  | POTRUBNÉ ROZVODY |  |  |  |  | 0
76 | Rúrka flexodrenážna PVC D 100 mm | 021 Stavby | m | 96.184 | 1.73 | 166.3983 | 199.678 | 199.678 |  | OSTATNÉ PRÁCE |  |  |  |  | 0
| POTRUBNÉ ROZVODY | [7 empty] | 77 | Lešenie ľahké pracovné pomocné, s výškou lešeňovej podlahy nad 1,20 do 1,90 m | 021 Stavby | m2 | 30 | 3.06 | 91.8 | 110.16 | 110.16
| OSTATNÉ PRÁCE | [7 empty] | 78 | Vysekanie rýh v tehlovom murive klenieb do hĺbky 50 mm šírky do 70mm | 021 Stavby | m | 160 | 2.11 | 337.6 | 405.12 | 405.12
77 | Lešenie ľahké pracovné pomocné, s výškou lešeňovej podlahy nad 1,20 do 1,90 m | 021 Stavby | m2 | 30 | 3.8 | 114 | 136.8 | 136.8 | 79 | Jednoradové podch. stropov pre osadenie nosníkov do v. 3,50 m a jeho zaťaženia do 750 kg/m | 021 Stavby | m | 12 | 12.98 | 155.76 | 186.912 | 186.912
78 | Vysekanie rýh v tehlovom murive klenieb do hĺbky 50 mm šírky do 70mm | 021 Stavby | m | 160 | 2.27 | 363.2 | 435.84 | 435.84 | 80 | Montáž jednotlivých zrepasovaných dielov balkona | 021 Stavby | KUS | 1 | 120 | 120 | 144 | 144
79 | Jednoradové podch. stropov pre osadenie nosníkov do v. 3,50 m a jeho zaťaženia do 750 kg/m | 021 Stavby | m | 12 | 14.46 | 173.52 | 208.224 | 208.224 | 81 | Repasovanie oceĺového zábradlia balkona | 021 Stavby | KUS | 1 | 150 | 150 | 180 | 180
80 | Montáž jednotlivých zrepasovaných dielov balkona | 021 Stavby | KUS | 1 | 1725 | 1725 | 2070 | 2070 | 82 | Repasovanie drevenej konštrukcie balkona | 021 Stavby | KUS | 1 | 200 | 200 | 240 | 240
81 | Repasovanie oceĺového zábradlia balkona | 021 Stavby | KUS | 1 | 1380 | 1380 | 1656 | 1656 | 83 | Repasovanie kamennej dlažby | 021 Stavby | m2 | 5.5 | 35 | 192.5 | 231 | 231
82 | Repasovanie drevenej konštrukcie balkona | 021 Stavby | KUS | 1 | 977.5 | 977.5 | 1173 | 1173 | 84 | Vyspravenie klenby sdk doskami hr. 12,5mm na oceľ. rošte, vr. ukončenia povrch. úpravy maľbou | 021 Stavby | m2 | 30 | 30 | 900 | 1080 | 1080
83 | Repasovanie kamennej dlažby | 021 Stavby | m2 | 5.5 | 57.5 | 316.25 | 379.5 | 379.5 |  | OSTATNÉ PRÁCE
84 | Vyspravenie klenby sdk doskami hr. 12,5mm na oceľ. rošte, vr. ukončenia povrch. úpravy maľbou | 021 Stavby | m2 | 30 | 44.27 | 1328.1 | 1593.72 | 1593.72 | 85 | BÚRACIE PRÁCE
| OSTATNÉ PRÁCE | [7 empty] | 86 | Postupné rozobratie drevenej konštrukcie balkona s uložením pre ďalšie použitie | 021 Stavby | M2 | 5.5 | 40 | 220 | 264 | 264
| BÚRACIE PRÁCE | [7 empty] | 87 | Postupné rozobratie drevenej konštrukcie zastrešenia balkona s uložením pre ďalšie použitie | 021 Stavby | KUS | 1 | 90 | 90 | 108 | 108
85 | Postupné rozobratie drevenej konštrukcie balkona s uložením pre ďalšie použitie | 021 Stavby | M2 | 5.5 | 28.75 | 158.125 | 189.75 | 189.75 | 88 | Postupné rozobratie kovaného zábradlia balkona s uložením pre ďalšie použitie | 021 Stavby | KUS | 1 | 100 | 100 | 120 | 120
86 | Postupné rozobratie drevenej konštrukcie zastrešenia balkona s uložením pre ďalšie použitie | 021 Stavby | KUS | 1 | 402.5 | 402.5 | 483 | 483 | 89 | Búranie priečok z tehál pálených, plných alebo dutých hr. do 150 mm -0,261 t | 021 Stavby | M2 | 11.1944 | 2.3 | 25.7471 | 30.8965 | 30.8965
87 | Postupné rozobratie kovaného zábradlia balkona s uložením pre ďalšie použitie | 021 Stavby | KUS | 1 | 368 | 368 | 441.6 | 441.6 | 90 | Búranie tehlových klenieb na akúkoľvek maltu vápennú alebo vápenocementovú, hr. do 300mm -0,558 t | 021 Stavby | m2 | 25.7997 | 6.52 | 168.2142 | 201.8571 | 201.8571
88 | Búranie priečok z tehál pálených, plných alebo dutých hr. do 150 mm -0,261 t | 021 Stavby | M2 | 11.1944 | 3.52 | 39.4043 | 47.2851 | 47.2851 | 91 | Búranie podkladov pod dlažby betónových s poterom alebo terazzom hr. do 100 mm, plochy nad 4 m2 | 021 Stavby | m3 | 20.869 | 63.46 | 1324.3467 | 1589.2161 | 1589.2161
89 | Búranie tehlových klenieb na akúkoľvek maltu vápennú alebo vápenocementovú, hr. do 300mm -0,558 t | 021 Stavby | m2 | 25.7997 | 7.39 | 190.66 | 228.792 | 228.792 | 92 | Príplatok za búranie betónovej mazaniny so zváranou sieťou alebo rabicovým pletivom hr.do 100 mm | 021 Stavby | m3 | 20.869 | 39.04 | 814.7258 | 977.6709 | 977.6709
90 | Búranie podkladov pod dlažby betónových s poterom alebo terazzom hr. do 100 mm, plochy nad 4 m2 | 021 Stavby | m3 | 20.869 | 71.51 | 1492.3422 | 1790.8106 | 1790.8106 | 93 | Búranie dlažieb z xylolitových, alebo keramických dlaždíc hr. do 10 mm plochy nad 1 m2 -0,020 t | 021 Stavby | M2 | 37.2 | 1.76 | 65.472 | 78.5664 | 78.5664
91 | Príplatok za búranie betónovej mazaniny so zváranou sieťou alebo rabicovým pletivom hr.do 100 mm | 021 Stavby | m3 | 20.869 | 41.96 | 875.6632 | 1050.7959 | 1050.7959 | 94 | Rozobratie dlažieb z kameňa s uložením pre ďalšie použitie | 021 Stavby | M2 | 5.5 | 3.09 | 16.995 | 20.394 | 20.394
92 | Búranie dlažieb z xylolitových, alebo keramických dlaždíc hr. do 10 mm plochy nad 1 m2 -0,020 t | 021 Stavby | M2 | 37.2 | 1.59 | 59.148 | 70.9776 | 70.9776 | 95 | Odstránenie násypu pod podlahami alebo na strechách,hr.do 200 mm -1,400 t | 021 Stavby | m3 | 40.861 | 9.68 | 395.5345 | 474.6414 | 474.6414
93 | Rozobratie dlažieb z kameňa s uložením pre ďalšie použitie | 021 Stavby | M2 | 5.5 | 7.48 | 41.14 | 49.368 | 49.368 | 96 | Prisekanie kamenných alebo iných plôch s tvrdým povrchom pre nové povrch. vrstvy, plochy do 2 m2 | 021 Stavby | m2 | 1.8 | 13.03 | 23.454 | 28.1448 | 28.1448
94 | Odstránenie násypu pod podlahami alebo na strechách,hr.do 200 mm -1,400 t | 021 Stavby | m3 | 40.861 | 10.41 | 425.363 | 510.4356 | 510.4356 | 97 | Vysekanie v murive z kameňa kapsy plochy do 0, 10 m2, hĺbkydo 300 mm, -0,03900t | 021 Stavby | ks | 4 | 8.88 | 35.52 | 42.624 | 42.624
95 | Prisekanie kamenných alebo iných plôch s tvrdým povrchom pre nové povrch. vrstvy, plochy do 2 m2 | 021 Stavby | m2 | 1.8 | 13.95 | 25.11 | 30.132 | 30.132 | 98 | Otlčenie omietok vnútorných vápenných alebo vápennocementových stropov v rozsahu do 30 % -0,010 t | 021 Stavby | m2 | 322.699 | 0.91 | 293.6561 | 352.3873 | 352.3873
96 | Vysekanie v murive z kameňa kapsy plochy do 0, 10 m2, hĺbkydo 300 mm, -0,03900t | 021 Stavby | ks | 4 | 9.55 | 38.2 | 45.84 | 45.84 | 99 | Otlčenie vnút. omietok stien MV MVC do 30 % | 021 Stavby | M2 | 614.209 | 0.72 | 442.2305 | 530.6766 | 530.6766
97 | Otlčenie omietok vnútorných vápenných alebo vápennocementových stropov v rozsahu do 30 % -0,010 t | 021 Stavby | m2 | 322.699 | 0.93 | 300.1101 | 360.1321 | 360.1321 | 100 | Otlčenie vnút. omietok stien MV MVC do 100 % | 021 Stavby | M2 | 70.824 | 2.36 | 167.1446 | 200.5736 | 200.5736
98 | Otlčenie vnút. omietok stien MV MVC do 30 % | 021 Stavby | M2 | 614.209 | 0.63 | 386.9517 | 464.342 | 464.342 | 101 | Odvoz sutiny a vybúraných hmôt na skládku do 1 km | 021 Stavby | t | 166.408 | 11.5 | 1913.692 | 2296.4304 | 2296.4304
99 | Otlčenie vnút. omietok stien MV MVC do 100 % | 021 Stavby | M2 | 70.824 | 2.05 | 145.1892 | 174.227 | 174.227 | 102 | Odvoz sutiny a vybúraných hmôt na skládku za každý ďalší 1 km | 021 Stavby | t | 1664.08 | 0.38 | 632.3504 | 758.8205 | 758.8205
100 | Odvoz sutiny a vybúraných hmôt na skládku do 1 km | 021 Stavby | t | 166.408 | 13.91 | 2314.7353 | 2777.6823 | 2777.6823 | 103 | Vnútrostavenisková doprava sutiny a vybúraných hmôt do 10 m | 021 Stavby | t | 166.4083 | 8.28 | 1377.8607 | 1653.4329 | 1653.4329
101 | Odvoz sutiny a vybúraných hmôt na skládku za každý ďalší 1 km | 021 Stavby | t | 1664.08 | 0.5 | 832.04 | 998.448 | 998.448 | 104 | Vnútrostavenisková doprava sutiny a vybúraných hmôt za každých ďalších 5 m | 021 Stavby | t | 166.4085 | 0.93 | 154.7599 | 185.7119 | 185.7119
102 | Vnútrostavenisková doprava sutiny a vybúraných hmôt do 10 m | 021 Stavby | t | 166.4083 | 8.9 | 1481.0339 | 1777.2406 | 1777.2406 | 105 | Poplatok za uskladnenie stavebnej suti na riadenej skládke | 021 Stavby | T | 166.4085 | 10 | 1664.0849 | 1996.9019 | 1996.9019
103 | Vnútrostavenisková doprava sutiny a vybúraných hmôt za každých ďalších 5 m | 021 Stavby | t | 166.4085 | 1 | 166.4085 | 199.6902 | 199.6902 | 106 | Rozoberanie zámkovej dlažby nad 20 m2 | 021 Stavby | m2 | 51.6954 | 1.19 | 61.5175 | 73.821 | 73.821
104 | Poplatok za uskladnenie stavebnej suti na riadenej skládke | 021 Stavby | T | 166.4085 | 9.2 | 1530.9581 | 1837.1497 | 1837.1497 | 107 | Vytrhanie obrúb, s vybúraním lôžka, z krajníkov alebo obrubníkov stojatých 0,145 t | 021 Stavby | m | 77.4404 | 1.86 | 144.0391 | 172.847 | 172.847
105 | Rozoberanie zámkovej dlažby nad 20 m2 | 021 Stavby | m2 | 51.6954 | 1.28 | 66.1701 | 79.4041 | 79.4041 | 108 | Demontáž drevených stien a priečok | 021 Stavby | m2 | 11.2754 | 1.55 | 17.4769 | 20.9722 | 20.9722
106 | Vytrhanie obrúb, s vybúraním lôžka, z krajníkov alebo obrubníkov stojatých 0,145 t | 021 Stavby | m | 77.4404 | 2.2 | 170.3689 | 204.4427 | 204.4427 | 109 | Demontáž podláh s vankúšmi z dosiek hr. 32 - 50 mm 0.030t | 021 Stavby | m2 | 216.2304 | 2.42 | 523.2776 | 627.9331 | 627.9331
107 | Demontáž drevených stien a priečok | 021 Stavby | m2 | 11.2754 | 1.67 | 18.8299 | 22.5959 | 22.5959 | 110 | Demontáž záklopov stropov vrchných, zapustených z hrubých dosiek hr. do 32 mm 0.014t | 021 Stavby | m2 | 59.7674 | 0.89 | 53.193 | 63.8316 | 63.8316
108 | Demontáž podláh s vankúšmi z dosiek hr. 32 - 50 mm 0.030t | 021 Stavby | m2 | 216.2304 | 2.81 | 607.6074 | 729.1289 | 729.1289 | 111 | Kovové konštrukcie - demontáž kovových okenných mreží | 021 Stavby | M2 | 8.2504 | 7 | 57.7528 | 69.3034 | 69.3034
109 | Demontáž záklopov stropov vrchných, zapustených z hrubých dosiek hr. do 32 mm 0.014t | 021 Stavby | m2 | 59.7674 | 0.95 | 56.7791 | 68.1349 | 68.1349 | 112 | Demontáž striešky zo steny nad vchodové dverami z komôrkového polykarbonátu | 021 Stavby | ks | 1 | 15 | 15 | 18 | 18
110 | Kovové konštrukcie - demontáž kovových okenných mreží | 021 Stavby | M2 | 8.2504 | 5.98 | 49.3374 | 59.2049 | 59.2049 | 113 | Parketové podlahy - demontáž podláh z drevených vlysov | 021 Stavby | M2 | 129.1305 | 9.35 | 1207.3702 | 1448.8442 | 1448.8442
111 | Demontáž striešky zo steny nad vchodové dverami z komôrkového polykarbonátu | 021 Stavby | ks | 1 | 3.16 | 3.16 | 3.792 | 3.792 | 114 | Stiahnutie povlakových podláh voľne položených | 021 Stavby | m2 | 38.3715 | 0.29 | 11.1277 | 13.3533 | 13.3533
112 | Parketové podlahy - demontáž podláh z drevených vlysov | 021 Stavby | M2 | 129.1305 | 3.17 | 409.3437 | 491.2124 | 491.2124 |  | BÚRACIE PRÁCE |  |  |  |  | 0
113 | Stiahnutie povlakových podláh voľne položených | 021 Stavby | m2 | 38.3715 | 0.1 | 3.8371 | 4.6046 | 4.6046 |  | PRESUNY HMÔT |  |  |  |  | 0
| BÚRACIE PRÁCE | [7 empty] | 115 | Presun hmôt pre opravy a údržbu objektov vrátane vonkajších plášťov výšky do 25 m | 021 Stavby | t | 181.6297 | 2 | 363.2595 | 435.9113 | 435.9113
| PRESUNY HMÔT | [8 empty] | PRESUNY HMÔT
114 | Presun hmôt pre opravy a údržbu objektov vrátane vonkajších plášťov výšky do 25 m | 021 Stavby | t | 181.6297 | 30.95 | 5621.44 | 6745.728 | 6745.728 |  | Práce HSV
| PRESUNY HMÔT | [8 empty] | Práce PSV
| Práce HSV | [8 empty] | IZOLÁCIE PROTI VODE A VLHKOSTI
| Práce PSV | [7 empty] | 116 | Izolácie proti vode - izolácia nátermi tekutou foliou vr. penetrácie podkladu a systemovou rohovou páskou | 021 Stavby | M2 | 36.78 | 2.64 | 97.0992 | 116.519 | 116.519
| IZOLÁCIE PROTI VODE A VLHKOSTI | [7 empty] | 117 | Izolácia proti zemnej vlhkosti a tlakovej vode vodorovná penetračným náterom | 021 Stavby | m2 | 160.81 | 0.19 | 30.5539 | 36.6647 | 36.6647
115 | Izolácie proti vode - izolácia nátermi tekutou foliou vr. penetrácie podkladu a systemovou rohovou páskou | 021 Stavby | M2 | 36.78 | 21.34 | 784.8852 | 941.8622 | 941.8622 | 118 | Izolácia proti zemnej vlhkosti a tlakovej vode vodorovná NAIP pritavením | 021 Stavby | m2 | 160.81 | 3.42 | 549.9702 | 659.9642 | 659.9642
116 | Izolácia proti zemnej vlhkosti a tlakovej vode vodorovná penetračným náterom | 021 Stavby | m2 | 160.81 | 0.2 | 32.162 | 38.5944 | 38.5944 | 119 | Izolácia proti zemnej vlhkosti z nopovej folie s protiradarovou odolnosťou, zvislá | 021 Stavby | m2 | 177.3 | 3.83 | 679.059 | 814.8708 | 814.8708
117 | Izolácia proti zemnej vlhkosti a tlakovej vode vodorovná NAIP pritavením | 021 Stavby | m2 | 160.81 | 2.03 | 326.44 | 391.728 | 391.728 | 120 | Izolácia dvojnásobná proti tlakovej vode stierkou na zvislej ploche | 021 Stavby | m2 | 130.5 | 2.75 | 358.875 | 430.65 | 430.65
118 | Izolácia proti zemnej vlhkosti z nopovej folie s protiradarovou odolnosťou, zvislá | 021 Stavby | m2 | 177.3 | 4.58 | 812.034 | 974.4408 | 974.4408 | 121 | Presun hmôt pre izoláciu proti vode v objektoch výšky nad 6 do 12 m | 021 Stavby | % | 1 | 0.03105 | 0.03105 | 0.03726 | 0.03726
119 | Izolácia dvojnásobná proti tlakovej vode stierkou na zvislej ploche | 021 Stavby | m2 | 130.5 | 18.92 | 2469.06 | 2962.872 | 2962.872 | 122 | Lak asfaltový izolačný ALP | 021 Stavby | T | 0.048241 | 1938 | 93.02 | 111.624 | 111.624
120 | Presun hmôt pre izoláciu proti vode v objektoch výšky nad 6 do 12 m | 021 Stavby | % | 5751.827 | 0.03105 | 178.59 | 214.308 | 214.308 | 123 | Pás modifikovaný asfaltový | 021 Stavby | m2 | 184.9315 | 5.89 | 1089.2465 | 1307.0958 | 1307.0958
121 | Lak asfaltový izolačný ALP | 021 Stavby | T | 0.048241 | 1176.58 | 56.76 | 68.112 | 68.112 |  | IZOLÁCIE PROTI VODE A VLHKOSTI
122 | Pás modifikovaný asfaltový | 021 Stavby | m2 | 184.9315 | 6.87 | 1270.4794 | 1524.5753 | 1524.5753 |  | IZOLÁCIE TEPELNÉ BEŽNÝCH STAVEB. KONŠTRUKCIÍ
| IZOLÁCIE PROTI VODE A VLHKOSTI | [7 empty] | 124 | Tepelné izolácie - montáž fóliís prelepením spojov príslušnou páskou | 021 Stavby | M2 | 170.35 | 2.2 | 374.77 | 449.724 | 449.724
| IZOLÁCIE TEPELNÉ BEŽNÝCH STAVEB. KONŠTRUKCIÍ | [7 empty] | 125 | Montáž tepelnej izolácie stropov vrchom bez prekrytia lepenkou kladenou voľne | 021 Stavby | m2 | 371.17 | 1.11 | 411.9987 | 494.3984 | 494.3984
123 | Tepelné izolácie - montáž fóliís prelepením spojov príslušnou páskou | 021 Stavby | M2 | 170.35 | 2.14 | 364.549 | 437.4588 | 437.4588 | 126 | Montáž tepelnej izolácie podláh dvojvrstvová | 021 Stavby | m2 | 160.81 | 1.48 | 237.9988 | 285.5986 | 285.5986
124 | Montáž tepelnej izolácie stropov vrchom bez prekrytia lepenkou kladenou voľne | 021 Stavby | m2 | 371.17 | 1.22 | 452.8274 | 543.3929 | 543.3929 | 127 | Tepelné izolácie - montáž izolácie stien, rohožami, doskami, pásmi do lepiacej malty | 021 Stavby | M2 | 130.5 | 4.9 | 639.45 | 767.34 | 767.34
125 | Montáž tepelnej izolácie podláh dvojvrstvová | 021 Stavby | m2 | 160.81 | 1.61 | 258.9041 | 310.6849 | 310.6849 | 128 | Presun hmôt pre izolácie tepelné v objektoch výšky nad 6 m do 12 m | 021 Stavby | % | 1 | 0.0161 | 0.0161 | 0.01932 | 0.01932
126 | Tepelné izolácie - montáž izolácie stien, rohožami, doskami, pásmi do lepiacej malty | 021 Stavby | M2 | 130.5 | 5.17 | 674.685 | 809.622 | 809.622 | 129 | PE folia | 021 Stavby | M2 | 184.9315 | 0.98 | 181.2329 | 217.4794 | 217.4794
127 | Presun hmôt pre izolácie tepelné v objektoch výšky nad 6 m do 12 m | 021 Stavby | % | 11456.078 | 0.0161 | 184.4429 | 221.3314 | 221.3314 | 130 | Izolačná doska z extrudovaného polystyrénu hr. 100 mm, | 021 Stavby | M2 | 137.025 | 19 | 2603.475 | 3124.17 | 3124.17
128 | PE folia | 021 Stavby | M2 | 184.9315 | 0.95 | 175.6849 | 210.8219 | 210.8219 | 131 | Polystyrén EPS 100 S, stabil, hrúbka 50 mm | 021 Stavby | M2 | 193.518 | 3.79 | 733.4332 | 880.1199 | 880.1199
129 | Izolačná doska z extrudovaného polystyrénu hr. 100 mm, | 021 Stavby | M2 | 137.025 | 24.21 | 3317.3753 | 3980.8503 | 3980.8503 | 132 | Polystyrén EPS 100 S, stabil, hrúbka 100 mm | 021 Stavby | M2 | 62.756 | 7.58 | 475.6905 | 570.8286 | 570.8286
130 | Polystyrén EPS 100 S, stabil, hrúbka 50 mm | 021 Stavby | M2 | 193.518 | 3.28 | 634.739 | 761.6868 | 761.6868 | 133 | Polystyrén EPS 100 S, stabil, hrúbka 150 mm | 021 Stavby | M2 | 66.728 | 8.51 | 567.8553 | 681.4263 | 681.4263
131 | Polystyrén EPS 100 S, stabil, hrúbka 100 mm | 021 Stavby | M2 | 62.756 | 6.56 | 411.6794 | 494.0152 | 494.0152 | 134 | Polystyrén EPS 200 S, stabil, hrúbka 100 mm | 021 Stavby | M2 | 471.156 | 7.58 | 3571.3625 | 4285.635 | 4285.635
132 | Polystyrén EPS 100 S, stabil, hrúbka 150 mm | 021 Stavby | M2 | 66.728 | 10.35 | 690.6348 | 828.7618 | 828.7618 | 135 | Fólia poistna hydroizolačná, paropriepustna | 021 Stavby | m2 | 10.494 | 3.5 | 36.729 | 44.0748 | 44.0748
133 | Polystyrén EPS 200 S, stabil, hrúbka 100 mm | 021 Stavby | M2 | 471.156 | 9.43 | 4443.0011 | 5331.6013 | 5331.6013 |  | IZOLÁCIE TEPELNÉ BEŽNÝCH STAVEB. KONŠTRUKCIÍ
134 | Fólia poistna hydroizolačná, paropriepustna | 021 Stavby | m2 | 10.494 | 3.05 | 32.0067 | 38.408 | 38.408 |  | ZTI-VNÚTORNÝ PLYNOVOD
| IZOLÁCIE TEPELNÉ BEŽNÝCH STAVEB. KONŠTRUKCIÍ | [8 empty] | Práce a dodávky PSV
| ZTI-VNÚTORNÝ PLYNOVOD | [8 empty] | ROZVOD PLYNU
| Práce a dodávky PSV | [7 empty] | 136 | Potrubie z rúrok závitových oceľových bezšvových bežných DN 20 | 021 Stavby | m | 7 | 8.73 | 0 | 0 | 0
| ROZVOD PLYNU | [7 empty] | 137 | Potrubie z rúrok závitových oceľových bezšvových bežných DN 25 | 021 Stavby | m | 4 | 10.828 | 0 |  | 0
135 | Potrubie z rúrok závitových oceľových bezšvových bežných DN 20 | 021 Stavby | m | 7 | 8.73 | 61.11 | 73.332 | 73.332 | 138 | Potrubie z rúrok závitových oceľových bezšvových bežných DN 40 | 021 Stavby | m | 7 | 14.758 | 0 | 0 | 0
136 | Potrubie z rúrok závitových oceľových bezšvových bežných DN 25 | 021 Stavby | m | 4 | 10.828 | 43.312 | 51.9744 | 51.9744 | 139 | Potrubie z rúrok hladkých bezšvových nízkotlakových priemer 219/6,3 | 021 Stavby | m | 3 | 93.962 | 0 | 0 | 0
137 | Potrubie z rúrok závitových oceľových bezšvových bežných DN 40 | 021 Stavby | m | 7 | 14.758 | 103.306 | 123.9672 | 123.9672 |  | PLYNOVÉ ARMATÚRY
138 | Potrubie z rúrok hladkých bezšvových nízkotlakových priemer 219/6,3 | 021 Stavby | m | 3 | 93.962 | 281.886 | 338.2632 | 338.2632 | 140 | Ventil uzatvárací závitový Ve 3001 G 3/4 | 021 Stavby | ks | 1 | 7.183 | 0 | 0 | 0
| PLYNOVÉ ARMATÚRY | [7 empty] | 141 | Ventil uzatvárací závitový Ve 3001 G 1 | 021 Stavby | ks | 1 | 9.782 | 0 | 0 | 0
139 | Ventil uzatvárací závitový Ve 3001 G 3/4 | 021 Stavby | ks | 1 | 7.183 | 7.183 | 8.6196 | 8.6196 | 142 | Bezpečnostný uzáver plynu BAP 40 NT - B | 021 Stavby | ks | 1 | 460 | 0 | 0 | 0
140 | Ventil uzatvárací závitový Ve 3001 G 1 | 021 Stavby | ks | 1 | 9.782 | 9.782 | 11.7384 | 11.7384 | 143 | Štvorhranné oceľové potrubie 250x150 pre prívod vzduchu | 021 Stavby | bm | 2.3 | 26.5 | 0 | 0 | 0
141 | Bezpečnostný uzáver plynu BAP 40 NT - B | 021 Stavby | ks | 1 | 460 | 460 | 552 | 552 | 144 | Štvorhranná vetracia mriežka 250X150 z pozinkovaného plechu | 021 Stavby | ks | 3 | 15.9 | 0 | 0 | 0
[9 empty] | 145 | Montáž armatúry s dvoma závitmi, posúvač klinový G1 | 021 Stavby | ks | 2 | 12 | 24 | 28.8 | 0
[9 empty] | 146 | Dodávka a montáž kohúta KHP guľového D40 | 021 Stavby | ks | 1 | 114 | 114 | 136.8 | 0
[9 empty] | 147 | Potrubie z oceľových rúrok závitových čiernych spojovaných na závit - akosť 11 353.0 DN 25 | 021 Stavby | m | 24 | 10.68 | 256.32 | 307.584 | 0
[9 empty] | 148 | Prípojka k plynomeru zvarená, rozpierka prípojky G2 | 021 Stavby | sub | 1 | 98 | 98 | 117.6 | 0
[9 empty] | 149 | Prípojka plynovodná z oceľových rúrok závitových čiernych spájaných na závit DN 25 | 021 Stavby | sub | 2 | 35.6 | 71.2 | 85.44 | 0
[9 empty] | 150 | Guľvý ventil ARCO FF,PN 25 1", s páčkou | 021 Stavby | ks | 2 | 13.98 | 27.96 | 33.552 | 0
[9 empty] | 151 | Montáž plynomeru G6 | 021 Stavby | sub | 1 | 110 | 110 | 132 | 0
[9 empty] | 152 | Potrubie z rúrok hladkých bezšvových nízkotlakových priemer 50 na chráničku | 021 Stavby | m | 2 | 19.8 | 39.6 | 47.52 | 0
[9 empty] | 153 | Zhotovenie bodu napojenia, prerokovanie výmenu plynomera s SPP | 021 Stavby | sub | 1 | 200 | 200 | 240 | 0
142 | Štvorhranné oceľové potrubie 250x150 pre prívod vzduchu | 021 Stavby | bm | 2.3 | 26.5 | 60.95 | 73.14 | 73.14 |  | Práce a dodávky M | [6 empty] | 0
143 | Štvorhranná vetracia mriežka 250X150 z pozinkovaného plechu | 021 Stavby | ks | 3 | 15.9 | 47.7 | 57.24 | 57.24 |  | Revízie | [6 empty] | 0
[9 empty] | 154 | Revízie | 021 Stavby | hod | 8 | 13.5 | 108 | 129.6 | 0
[9 empty] | 155 | Práce montéra pri odpojení zariadenia od siete | 021 Stavby | hod | 4 | 11 | 44 | 52.8 | 0
[9 empty] | 156 | Nešpecifikované práce, prierazy, osadenie chráničiek | 021 Stavby | hod | 20 | 8.5 | 170 | 204 | 0
| Práce a dodávky M | [7 empty] | 157 | Kompletné vyskúšanie | 021 Stavby | hod | 12 | 20 | 240 | 288 | 192 | 8
| Revízie | [8 empty] | ZTI-VNÚTORNÝ PLYNOVOD
144 | Kompletné vyskúšanie | 021 Stavby | hod | 8 | 12 | 96 | 115.2 | 115.2 |  | Práce a dodávky HSV
| ZTI-VNÚTORNÝ PLYNOVOD | [8 empty] | Zvislé a kompletné konštrukcie
[10 empty] | Dodávka a montáž dymovodov z hlin.plechu DN 150 | 021 Stavby |  | 1 | 405 | 405 | 486 | 486
Práce a dodávky PSV
Izolácie tepelné
[10 empty] | Montaž trubíc hr. do 6 mm, vnút.priemer 23 - 28 mm | 021 Stavby | m | 530 | 1.77 | 938.1 | 1125.72 | 1125.72
[10 empty] | Izolačná trubica 16x6 mm | 021 Stavby | m | 530 | 0.19 | 100.7 | 120.84 | 120.84
[10 empty] | Montaž trubíc hr. do 13 mm, vnút.priemer 22 - 42 mm | 021 Stavby | m | 75 | 2.08 | 156 | 187.2 | 187.2
[10 empty] | Izolačná trubica 25x9 mm | 021 Stavby | m | 46 | 0.48 | 22.08 | 26.496 | 26.496
[10 empty] | Izolačná trubica 32x13 mm | 021 Stavby | m | 29 | 0.96 | 27.84 | 33.408 | 33.408
Ústredné kúrenie, kotolne
[10 empty] | Montáž kotlov | 021 Stavby | ks | 1 | 135 | 135 | 162 | 162
[10 empty] | Plynový teplovodný kondenzačný kotol výkon 49kW | 021 Stavby | ks | 1 | 2672 | 2672 | 3206.4 | 3206.4
[10 empty] | Príslušenstvo kotlov | 021 Stavby | ks | 1 | 405 | 405 | 486 | 486
Ústredné kúrenie, strojovne
[10 empty] | Montáž zásobníkového ohrievača vody | 021 Stavby | ks | 1 | 44.28 | 44.28 | 53.136 | 53.136
[10 empty] | Akumulačný kombinovaný zásobnik vody VTH 120 | 021 Stavby | ks | 1 | 448 | 448 | 537.6 | 537.6
[10 empty] | Montáž expanznej nádoby | 021 Stavby | ks | 1 | 20.7 | 20.7 | 24.84 | 24.84
[10 empty] | Nádoba expanzná Expanzomat 50 l | 021 Stavby | ks | 1 | 78 | 78 | 93.6 | 93.6
| ÚSTREDNÉ VYKUROVANIE-KOTOLNE | [8 empty] | Montáž čerpadla | 021 Stavby | ks | 3 | 20.7 | 62.1 | 74.52 | 74.52
145 | Montáž kotlov | 021 Stavby | ks | 1 | 78.504 | 78.504 | 94.2048 | 94.2048 |  | Čerpadlo obehové ALPHA2 25-60 180, GRUNDFOS | 021 Stavby | ks | 3 | 195.5 | 586.5 | 703.8 | 703.8
146 | Tlaková expanzná nádoba objem 80 l | 021 Stavby | ks | 1 | 125 | 125 | 150 | 150 |  | Montáž rozdeľovača | 021 Stavby | kpl | 1 | 40.5 | 40.5 | 48.6 | 48.6
[10 empty] | Otvorený rozdeľovač anuloid 100 | 021 Stavby | ks | 1 | 260.1 | 260.1 | 312.12 | 312.12
147 | Montáž nádoby | 021 Stavby | ks | 1 | 16.614 | 16.614 | 19.9368 | 19.9368 |  | Ústredné kúrenie, rozvodné potrubie
148 | Plynový teplovodný kondenzačný kotol výkon 49 kW | 021 Stavby | ks | 1 | 4244.67 | 4244.67 | 5093.604 | 5093.604 |  | Potrubie z rúrok závitových oceľových bezšvových bežných nízkotlakových DN 25 | 021 Stavby | m | 46 | 9.61 | 442.06 | 530.472 | 530.472
149 | Príslušenstvo kotlov | 021 Stavby | kpl | 1 | 615.249 | 615.249 | 738.2988 | 738.2988 |  | Potrubie z rúrok závitových oceľových bezšvových bežných nízkotlakových DN 32 | 021 Stavby | m | 28 | 11.91 | 333.48 | 400.176 | 400.176
| Práce a dodávky HSV | [8 empty] | Potrubie z rúrok závitových oceľových bezšvových bežných nízkotlakových DN 50 | 021 Stavby | m | 6 | 19.86 | 119.16 | 142.992 | 142.992
150 | Dodávka a montáž dymovodov z hlin. plechu DN 150 | 021 Stavby |  | 2 | 138.75 | 277.5 | 333 | 333 |  | Potrubie z rúr plast.hlinik univerzálna stabil DN 16x2 mm | 021 Stavby | m | 530 | 10.97 | 5814.1 | 6976.92 | 2043.56 | 4933.36
| INÉ NÁKLADY | [8 empty] | Ústredné kúrenie, armatúry.
151 | Zaregulovanie vykurovacieho systému | 021 Stavby | hod | 48 | 12 | 576 | 691.2 | 691.2 |  | Filter s výmennou vložkou D 71-117-616 P1 DN 50 | 021 Stavby | sub | 1 | 28.8 | 28.8 | 34.56 | 34.56
152 | Nepredvídané práce a stavebné úpravy v kotolni a výspravky | 021 Stavby | hod | 125 | 12 | 1500 | 1800 | 1800 |  | Ventil odvzdušňovací závitový samočinný nizkotlak.parných sústav PN 0 ON 13 7311 DN15 | 021 Stavby | ks | 6 | 6.21 | 37.26 | 44.712 | 44.712
| Práce a dodávky PSV | [8 empty] | Ventil regulačný závitový V 4262 - priamy G 1/2 | 021 Stavby | ks | 28 | 16.32 | 456.96 | 548.352 | 548.352
153 | Izolácie tepelné | 021 Stavby | [7 empty] | Ostané armatúry, kohútik plniaci a vypúšťací normy 13 7061, PN 1,0/100st. C G 1/2 | 021 Stavby | ks | 5 | 4.91 | 24.55 | 29.46 | 29.46
154 | Montáž trubíc z PE,hr.do 10 mm,vnút.priemer do 38 | 021 Stavby | m | 165 | 6.5 | 1072.5 | 1287 | 1287 |  | ventil VF 06 1/2" | 021 Stavby | ks | 1 | 45.35 | 45.35 | 54.42 | 54.42
155 | Ústredné kúrenie, strojovne | 021 Stavby | [7 empty] | vypúšťací guľový kohut s páčkou 1/2" | 021 Stavby | ks | 4 | 6.23 | 24.92 | 29.904 | 29.904
156 | Otvorený rozdeľovač anuloid DN 100 | 021 Stavby | ks | 1 | 238.07 | 238.07 | 285.684 | 285.684 |  | Teplomer technický s ochranným púzdrom - priamy typ 160 prev."A" | 021 Stavby | ks | 6 | 14.2 | 85.2 | 102.24 | 102.24
157 | Presun hmôt pre strojovne v objektoch výšky do 6 m | 021 Stavby | t | 4.15 | 35.282 | 146.42 | 175.704 | 175.704 |  | Tlakomer deformačný kruhový B 0-10 MPa č.03313 priem. 160 | 021 Stavby | ks | 1 | 40.67 | 40.67 | 48.804 | 48.804
158 | Strojovne,prípl.za presun nad vymedz. najväčšiu dopravnú vzdialenosť do 500 m | 021 Stavby | t | 4.15 | 20.185 | 83.768 | 100.5216 | 100.5216 |  | Návarok s metrickým závitom akosť mat.11 416.1 M 12x1, 5 dĺž. do 220 mm | 021 Stavby | ks | 17 | 5.83 | 99.11 | 118.932 | 118.932
159 | Strojovne,prípl.za presun za každých ďaľších i začatých 1000 m nad 1000 m | 021 Stavby | % | 40 | 11.233 | 449.32 | 539.184 | 539.184 |  | Montáž klapiek | 021 Stavby | ks | 4 | 4.14 | 16.56 | 19.872 | 19.872
160 | Montáž rozdeľovča | 021 Stavby | kpl | 1 | 45 | 45 | 54 | 54 |  | Klapka spätná závitová DN 32 | 021 Stavby | sub | 2 | 21 | 42 | 50.4 | 50.4
161 | Obehové čerpadlo do potrubia Q= 4 m3/h, H=4 m v.s. | 021 Stavby | ks | 1 | 288 | 288 | 345.6 | 345.6 |  | Klapka spätná závitová DN 25 | 021 Stavby | sub | 2 | 9 | 18 | 21.6 | 21.6
162 | Montáž čerpadla | 021 Stavby | ks | 1 | 42 | 42 | 50.4 | 50.4 |  | Montáž závitovej armatúry s 1 závitom do G 1/2 | 021 Stavby | ks | 29 | 0.78 | 22.62 | 27.144 | 27.144
163 | Združený rozdeľovač-zberač DN 150 | 021 Stavby | kpl | 1 | 325 | 325 | 390 | 390 |  | guľový ventil 1/2” | 021 Stavby | ks | 1 | 7.47 | 7.47 | 8.964 | 8.964
164 | Zásobníkový ohrievač - AEG HUZ 5 DROP STOP | 021 Stavby | ks | 7 | 125 | 875 | 1050 | 1050 |  | Termostatická hlavica | 021 Stavby | ks | 28 | 8.03 | 224.84 | 269.808 | 269.808
| Ústredné kúrenie, rozvodné potrubie | [8 empty] | Montáž závitovej armatúry s 2 závitmi G 3/4 | 021 Stavby | ks | 12 | 2.74 | 32.88 | 39.456 | 39.456
164 | Potrubie z rúrok závitových oceľových bezšvových bežných DN 15 | 021 Stavby | m | 215 | 7.74 | 1664.1 | 1996.92 | 1996.92 |  | guľový ventil 3/4” | 021 Stavby | ks | 12 | 8.37 | 100.44 | 120.528 | 120.528
165 | Potrubie z rúrok závitových oceľových bezšvových bežných DN 20 | 021 Stavby | m | 168 | 8.888 | 1493.184 | 1791.8208 | 1791.8208 |  | Montáž závitovej armatúry s 2 závitmi G 1 | 021 Stavby | ks | 12 | 3.04 | 36.48 | 43.776 | 43.776
166 | Potrubie z rúrok závitových oceľových bezšvových bežných DN 25 | 021 Stavby | m | 66 | 11.022 | 727.452 | 872.9424 | 872.9424 |  | guľový ventil 1" | 021 Stavby | ks | 11 | 20.54 | 225.94 | 271.128 | 271.128
167 | Potrubie z rúrok závitových oceľových bezšvových bežných DN 32 | 021 Stavby | m | 75 | 13.314 | 998.55 | 1198.26 | 1198.26 |  | Ventil poistný 1"x2,5 bar mosadz | 021 Stavby | ks | 1 | 15.89 | 15.89 | 19.068 | 19.068
| Ústredné kúrenie, armatúry. | [8 empty] | Montáž závitovej armatúry s 2 závitmi G 6/4 | 021 Stavby | ks | 2 | 5.37 | 10.74 | 12.888 | 12.888
168 | Filter s výmennou vložkou D 71-117-616 P1 DN 50 | 021 Stavby | súb | 1 | 74 | 74 | 88.8 | 88.8 |  | guľový ventil 6/4" | 021 Stavby | ks | 2 | 28.5 | 57 | 68.4 | 68.4
169 | Klapka spätná závitová DN 25 | 021 Stavby | sub | 2 | 20.16 | 40.32 | 48.384 | 48.384 |  | Zmiešavacia armatúra tojcestná MIX AP DN 20 | 021 Stavby | ks | 2 | 94.5 | 189 | 226.8 | 226.8
Ústredné kúrenie, vykurovacie telesá
170 | Montáž závitovej armatúry s 2 závitmi G 3/4 | 021 Stavby | ks | 68 | 2.141 | 145.588 | 174.7056 | 174.7056 |  | Montáž vykurovacieho telesa dvojradového bez odvzdušnenia do 1200mm | 021 Stavby | sub | 28 | 18.9 | 529.2 | 635.04 | 635.04
[10 empty] | Teleso vykurovacie doskové VKP 21K, vxl 600x1000 mm | 021 Stavby | ks | 4 | 72.9 | 291.6 | 349.92 | 349.92
[10 empty] | Teleso vykurovacie doskové VKP 21K, vxl 600x1200 mm | 021 Stavby | ks | 1 | 84.54 | 84.54 | 101.448 | 101.448
[10 empty] | Teleso vykurovacie doskové VKP 21K, vxl 600x1400 mm | 021 Stavby | ks | 1 | 95.05 | 95.05 | 114.06 | 114.06
171 | Ventil odvzdušňovací závitový samočinný nízkotlak.parných sústav, PN 0 ON 13 7311 DN 15 | 021 Stavby | ks | 18 | 8.8 | 158.4 | 190.08 | 190.08 |  | Teleso vykurovacie doskové VKP 22K 600x0800 AAA | 021 Stavby | ks | 1 | 72.23 | 72.23 | 86.676 | 86.676
172 | Ventil regulačný závitový V 4262 - priamy G 1/2 | 021 Stavby | ks | 34 | 17.929 | 609.586 | 731.5032 | 731.5032 |  | Teleso vykurovacie doskové 30K, vxl 600x1200 mm | 021 Stavby | ks | 2 | 149.83 | 299.66 | 359.592 | 359.592
173 | Termostatická hlavica | 021 Stavby | ks | 34 | 10.33 | 351.22 | 421.464 | 421.464 |  | Teleso vykurovacie doskové VKP 33K, vxl 600x600 mm | 021 Stavby | ks | 1 | 87.69 | 87.69 | 105.228 | 105.228
174 | Ventil poistný závitový nízkozdvižný pružinový P 10-237-606, PN 0,6/120° C ON 13 7031 DN 25 | 021 Stavby | ks | 2 | 125.12 | 250.24 | 300.288 | 300.288 |  | Teleso vykurovacie doskové VKP 33K, vxl 600x1000 mm | 021 Stavby | ks | 18 | 140.16 | 2522.88 | 3027.456 | 3027.456
175 | Ostané armatúry,kohútik plniaci a vypúšťací normy 13 7061, PN 1,0/100° C G 1/2 | 021 Stavby | ks | 2 | 8.8 | 17.6 | 21.12 | 21.12 |  | Montáž skrinky rozdeľovača | 021 Stavby | ks | 4 | 10.57 | 42.28 | 50.736 | 50.736
[10 empty] | Skrinka rozdelovača UP 4 (7-12)P | 021 Stavby | ks | 4 | 145 | 580 | 696 | 696
176 | Ostané armatúry,filter závitový DN 25 | 021 Stavby | ks | 6 | 38 | 228 | 273.6 | 273.6 |  | Montáž zostavy rozdeľovača | 021 Stavby | ks | 4 | 9.22 | 36.88 | 44.256 | 44.256
177 | Ružica delená krycia V 2556 do G 3/4 | 021 Stavby | ks | 36 | 0.458 | 16.488 | 19.7856 | 19.7856 |  | Rozdeľovač HLV 7 cestný bez prietokomerov | 021 Stavby | ks | 4 | 178 | 712 | 854.4 | 854.4
178 | Teplomer technický s ochranným púzdrom - priamy typ 160 prev."A" | 021 Stavby | ks | 2 | 15.196 | 30.392 | 36.4704 | 36.4704 |  | Nátery
179 | Tlakomer deformačný kruhový B 0-10 MPa č.03313 priem. 160 | 021 Stavby | ks | 2 | 46 | 92 | 110.4 | 110.4 |  | Nátery kov. potr.a armtur.potrubie do DN 150 mm jednonásobné so základným náterom | 021 Stavby | m | 80 | 1.7 | 136 | 163.2 | 163.2
180 | Tlakomer kontaktný č. 03393 priem. 160 | 021 Stavby | ks | 1 | 118.225 | 118.225 | 141.87 | 141.87 |  | Práce a dodávky M
181 | Montáž klapiek | 021 Stavby | ks | 2 | 4.564 | 9.128 | 10.9536 | 10.9536 |  | Montáže potrubia
182 | - Guľový kohút; DN 25 | 021 Stavby | ks | 4 | 18 | 72 | 86.4 | 86.4 |  | Záverečné tlakové skúšky | 021 Stavby | sada | 1 | 427.5 | 427.5 | 513 | 513
183 | Guľový kohút; DN 20 | 021 Stavby | ks | 2 | 15 | 30 | 36 | 36 |  | Ostatné
184 | Montáž úpravy vody | 021 Stavby | ks | 1 | 35 | 35 | 42 | 42 |  | zaregulovanie vykurovacieho systemu | 021 Stavby | hod | 48 | 8 | 384 | 460.8 | 460.8
185 | Elektronická úprava vody DN 32 | 021 Stavby | kpl | 1 | 780 | 780 | 936 | 936 |  | Nepredvídané práce a stavebné úpravy v kootlni a výspravky | 021 Stavby | hod | 125 | 9 | 1125 | 1350 | 1350
ÚSTREDNÉ VYKUROVANIE-KOTOLNE
192 | Vplyv konverzie SKK na EUR | 021 Stavby | EUR | 0.006 | 1 | 0.006 | 0.0072 | 0 | 216 | KONŠTRUKCIE TESÁRSKE
| ÚSTREDNÉ VYKUROVANIE-KOTOLNE | [7 empty] | 217 | Montáž debnenia a latovania striech rovných z dosiek hrubých na zraz hr. do 32 m | 021 Stavby | m2 | 9.54 | 3.31 | 31.5774 | 37.8929 | 37.8929
| KONŠTRUKCIE TESÁRSKE | [7 empty] | 218 | Montáž kontralatí | 021 Stavby | m2 | 9.54 | 4.02 | 38.3508 | 46.021 | 46.021
193 | Montáž debnenia a latovania striech rovných z dosiek hrubých na zraz hr. do 32 m | 021 Stavby | m2 | 9.54 | 3.97 | 37.8738 | 45.4486 | 45.4486 | 219 | Spojovacie a ochranné prostriedky svorky, dosky, klince, pásová oceľ, skrutky, impregnácia | 021 Stavby | m3 | 0.2597 | 27.05 | 7.0249 | 8.4299 | 8.4299
194 | Montáž kontralatí | 021 Stavby | m2 | 9.54 | 0.8 | 7.632 | 9.1584 | 9.1584 | 220 | Tesárske konštrukcie - montáž záklopu horného z dosiek veľkoformátových | 021 Stavby | M2 | 25.8 | 4.23 | 109.134 | 130.9608 | 130.9608
195 | Spojovacie a ochranné prostriedky svorky, dosky, klince, pásová oceľ, skrutky, impregnácia | 021 Stavby | m3 | 0.2597 | 31.93 | 8.2922 | 9.9507 | 9.9507 | 221 | Montáž stropníc z hraneného a polohraneného reziva prierezovej plochy do 288 cm2 | 021 Stavby | m | 7.8 | 2.19 | 17.082 | 20.4984 | 20.4984
196 | Tesárske konštrukcie - montáž záklopu horného z dosiek veľkoformátových | 021 Stavby | M2 | 25.8 | 5.75 | 148.35 | 178.02 | 178.02 | 222 | Spojovacie a ochranné prostriedky klince, svorky, impregnácie | 021 Stavby | m3 | 0.8321 | 3.12 | 2.5962 | 3.1154 | 3.1154
197 | Montáž stropníc z hraneného a polohraneného reziva prierezovej plochy do 288 cm2 | 021 Stavby | m | 7.8 | 2.35 | 18.33 | 21.996 | 21.996 | 223 | Presun hmôt pre konštrukcie tesárske v objektoch výšky do 12 m | 021 Stavby | % | 1 | 0.0518 | 0.0518 | 0.06216 | 0.06216
198 | Spojovacie a ochranné prostriedky klince, svorky, impregnácie | 021 Stavby | m3 | 0.8321 | 3.64 | 3.0288 | 3.6346 | 3.6346 | 224 | Drevoštiepková doska hr. 25mm | 021 Stavby | M2 | 30.96 | 8.87 | 274.6152 | 329.5382 | 329.5382
199 | Presun hmôt pre konštrukcie tesárske v objektoch výšky do 12 m | 021 Stavby | % | 857.41 | 0.0518 | 44.37 | 53.244 | 53.244 | 225 | Rezivo SM/JD om., ak. I, | 021 Stavby | M3 | 0.22462 | 234 | 52.65 | 63.18 | 63.18
200 | Drevoštiepková doska hr. 25mm | 021 Stavby | M2 | 30.96 | 16.33 | 505.5768 | 606.6922 | 606.6922 | 226 | Lata z reziva SM/JD 50 x 40mm | 021 Stavby | M3 | 0.02332 | 240 | 5.52 | 6.624 | 6.624
201 | Rezivo SM/JD om., ak. I, | 021 Stavby | M3 | 0.22462 | 247.25 | 55.5373 | 66.6448 | 66.6448 | 227 | Doska z reziva SM/JD | 021 Stavby | M3 | 0.26235 | 159 | 41.66 | 49.992 | 49.992
202 | Lata z reziva SM/JD 50 x 40mm | 021 Stavby | M3 | 0.02332 | 274.82 | 6.4088 | 7.6906 | 7.6906 |  | KONŠTRUKCIE TESÁRSKE
203 | Doska z reziva SM/JD | 021 Stavby | M3 | 0.26235 | 253 | 66.374 | 79.6488 | 79.6488 |  | DREVOSTAVBY
| KONŠTRUKCIE TESÁRSKE | [7 empty] | 228 | Suchá podlaha zo sádrovláknitých dosiek formátu 1500 x 500 mm hrúbky 2x 12,5 mm bez podsypu | 021 Stavby | m2 | 307.62 | 35.73 | 10991.2626 | 13189.5151 | 13189.5151
| DREVOSTAVBY | [8 empty] | DREVOSTAVBY
204 | Suchá podlaha zo sádrovláknitých dosiek formátu 1500 x 500 mm hrúbky 2x 12,5 mm bez podsypu | 021 Stavby | m2 | 307.62 | 47.76 | 14691.9312 | 17630.3174 | 17630.3174 |  | KONŠTRUKCIE KLAMPIARSKE
| DREVOSTAVBY | [7 empty] | 229 | Krytiny z LP tvarovaného plechu, vr. systemových doplnkov | 021 Stavby | m2 | 10 | 48.5 | 485 | 582 | 582
| KONŠTRUKCIE KLAMPIARSKE | [7 empty] | 230 | Presun hmôt pre konštrukcie klampiarske v objektoch výšky nad 6 do 12 m | 021 Stavby | % | 1 | 0.02185 | 0.02185 | 0.02622 | 0.02622
205 | Krytiny z LP tvarovaného plechu, vr. systemových doplnkov | 021 Stavby | m2 | 10 | 35.65 | 356.5 | 427.8 | 427.8 |  | KONŠTRUKCIE KLAMPIARSKE
206 | Presun hmôt pre konštrukcie klampiarske v objektoch výšky nad 6 do 12 m | 021 Stavby | % | 356.5 | 0.02185 | 7.7895 | 9.3474 | 9.3474 |  | KONŠTRUKCIE STOLÁRSKE
| KONŠTRUKCIE KLAMPIARSKE | [7 empty] | 231 | Stolárske konštrukcie - D+M drevený podhľad, vr. podkl. roštu a konečnej povrchovej úpravy | 021 Stavby | M2 | 10 | 35.5 | 355 | 426 | 426
| KONŠTRUKCIE STOLÁRSKE | [7 empty] | 232 | Presun hmot pre konštrukcie stolárske v objektoch výšky nad 6 do 12 m | 021 Stavby | % | 1 | 0.0092 | 0.0092 | 0.01104 | 0.01104
207 | Stolárske konštrukcie - D+M drevený podhľad, vr. podkl. roštu a konečnej povrchovej úpravy | 021 Stavby | M2 | 10 | 28.75 | 287.5 | 345 | 345 |  | KONŠTRUKCIE STOLÁRSKE |  |  |  |  | 0
208 | Presun hmot pre konštrukcie stolárske v objektoch výšky nad 6 do 12 m | 021 Stavby | % | 287.5 | 0.0092 | 2.645 | 3.174 | 3.174 | 233 | KOVOVÉ DOPLNKOVÉ KONŠTRUKCIE |  |  |  |  | 0
| KONŠTRUKCIE STOLÁRSKE | [7 empty] | 234 | Kovové konštrukcie - D+M IPE 300 - doplnenie stropu nad 2. np | 021 Stavby | KG | 531.7 | 3.9 | 2073.63 | 2488.356 | 2488.356
| KOVOVÉ DOPLNKOVÉ KONŠTRUKCIE | [7 empty] | 235 | Kovové konštrukcie - D+M kotviacích platní | 021 Stavby | KG | 75.4 | 2.9 | 218.66 | 262.392 | 262.392
209 | Kovové konštrukcie - D+M IPE 300 - doplnenie stropu nad 2. np | 021 Stavby | KG | 531.7 | 4.02 | 2137.434 | 2564.9208 | 2564.9208 | 236 | Kovové konštrukcie - demontáž, repasovanie a spätná montáž okrasných okenných mreží | 021 Stavby | KUS | 3 | 200 | 600 | 720 | 720
210 | Kovové konštrukcie - D+M kotviacích platní | 021 Stavby | KG | 75.4 | 6.32 | 476.528 | 571.8336 | 571.8336 | 237 | Kovové konštrukcie - D+M okrasných okenných mreži | 021 Stavby | KUS | 10 | 300 | 3000 | 3600 | 2520 | 7
211 | Kovové konštrukcie - demontáž, repasovanie a spätná montáž okrasných okenných mreží | 021 Stavby | KUS | 5 | 517.5 | 2587.5 | 3105 | 3105 | 238 | Presun hmôt pre kovové stavebné doplnkové konštrukcie v objektoch výšky nad 6 do 12 m | 021 Stavby | % | 1 | 0.01265 | 0.01265 | 0.01518 | 0.01518
212 | Kovové konštrukcie - D+M okrasných okenných mreži | 021 Stavby | KUS | 7 | 1437.5 | 10062.5 | 12075 | 12075 |  | KOVOVÉ DOPLNKOVÉ KONŠTRUKCIE |  |  |  |  | 0
213 | Presun hmôt pre kovové stavebné doplnkové konštrukcie v objektoch výšky nad 6 do 12 m | 021 Stavby | % | 15263.962 | 0.01265 | 193.0891 | 231.7069 | 231.7069 |  | PODLAHY A OBKLADY KERAMICKÉ-DLAŽBY
| KOVOVÉ DOPLNKOVÉ KONŠTRUKCIE | [7 empty] | 239 | Montáž podláh z dlaždíc keramických ukladaných do flexi lepiaceho tmelu, | 021 Stavby | M2 | 52.45 | 16.46 | 863.327 | 1035.9924 | 1035.9924
| PODLAHY A OBKLADY KERAMICKÉ-DLAŽBY | [7 empty] | 240 | Keramické podlahy - príplatok k cene montáže keramickej dlažby za špárovanie tmelom | 021 Stavby | M2 | 52.45 | 2 | 104.9 | 125.88 | 125.88
214 | Montáž podláh z dlaždíc keramických ukladaných do flexi lepiaceho tmelu, | 021 Stavby | M2 | 52.45 | 17.25 | 904.7625 | 1085.715 | 1085.715 | 241 | Presun hmôt pre podlahy z dlaždíc v objektoch výšky nad 6 do 12 m | 021 Stavby | % | 1 | 0.04485 | 0.04485 | 0.05382 | 0.05382
215 | Keramické podlahy - príplatok k cene montáže keramickej dlažby za špárovanie tmelom | 021 Stavby | M2 | 52.45 | 1.98 | 103.851 | 124.6212 | 124.6212 | 242 | Keramická dlažba | 021 Stavby | M2 | 57.695 | 19.5 | 1125.0525 | 1350.063 | 1350.063
216 | Presun hmôt pre podlahy z dlaždíc v objektoch výšky nad 6 do 12 m | 021 Stavby | % | 2335.5985 | 0.04485 | 104.7516 | 125.7019 | 125.7019 |  | PODLAHY A OBKLADY KERAMICKÉ-DLAŽBY
217 | Keramická dlažba | 021 Stavby | M2 | 57.695 | 23 | 1326.985 | 1592.382 | 1592.382 | 243 | KONŠTRUKCIE Z PRÍRODNÉHO KAMEŇA-DLAŽBY
| PODLAHY A OBKLADY KERAMICKÉ-DLAŽBY | [7 empty] | 244 | Kladenie dlažby z kameňa hr. do 30 mm vrátane | 021 Stavby | m2 | 48.36 | 17.75 | 858.39 | 1030.068 | 1030.068
| KONŠTRUKCIE Z PRÍRODNÉHO KAMEŇA-DLAŽBY | [7 empty] | 245 | Presun hmôt pre kamennú dlažbu v objektoch výšky nad 6 do 12 m | 021 Stavby | % | 1 | 0.04255 | 0.04255 | 0.05106 | 0.05106
218 | Kladenie dlažby z kameňa hr. do 30 mm vrátane | 021 Stavby | m2 | 48.36 | 19.43 | 939.6348 | 1127.5618 | 1127.5618 | 246 | Dlažba kamenná hr. 25mm | 021 Stavby | M2 | 53.196 | 50 | 2659.8 | 3191.76 | 3191.76
219 | Presun hmôt pre kamennú dlažbu v objektoch výšky nad 6 do 12 m | 021 Stavby | % | 3692.5278 | 0.04255 | 157.1171 | 188.5405 | 188.5405 |  | KONŠTRUKCIE Z PRÍRODNÉHO KAMEŇA-DLAŽBY
220 | Dlažba kamenná hr. 25mm | 021 Stavby | M2 | 53.196 | 51.75 | 2752.893 | 3303.4716 | 3303.4716 | 247 | PODLAHY VLYSOVÉ A PARKETOVÉ
| KONŠTRUKCIE Z PRÍRODNÉHO KAMEŇA-DLAŽBY | [7 empty] | 248 | Podlahy z drevených parkiet, lepené, vr. soklíkov, ochranných náterov a ostatných systemových komponentov | 021 Stavby | M2 | 367.62 | 49.5 | 18197.19 | 21836.628 | 21836.628
| PODLAHY VLYSOVÉ A PARKETOVÉ | [7 empty] | 249 | Presun hmôt pre podlahy vlysové a parketové v objektoch výšky nad 6 do 12 m | 021 Stavby | % | 1 | 0.01265 | 0.01265 | 0.01518 | 0.01518
221 | Podlahy z drevených parkiet, lepené, vr. soklíkov, ochranných náterov a ostatných systemových komponentov | 021 Stavby | M2 | 367.62 | 21.28 | 7822.9536 | 9387.5443 | 9387.5443 | 250 | Parkety - drevená podlaha hr. 20mm | 021 Stavby | m2 | 391.469 | 60 | 23488.14 | 28185.768 | 28185.768
222 | Presun hmôt pre podlahy vlysové a parketové v objektoch výšky nad 6 do 12 m | 021 Stavby | % | 41587.1548 | 0.01265 | 526.0775 | 631.293 | 631.293 |  | PODLAHY VLYSOVÉ A PARKETOVÉ
223 | Parkety - drevená podlaha hr. 20mm | 021 Stavby | m2 | 391.469 | 86.25 | 33764.2012 | 40517.0415 | 40517.0415 |  | NÁTERY
| PODLAHY VLYSOVÉ A PARKETOVÉ | [7 empty] | 251 | Nátery tesárskych konštrukcií povrchová impregnácia fungicídnym a insekticídnym prípravkom | 021 Stavby | m2 | 86.701 | 3.13 | 271.3741 | 325.649 | 325.649
| NÁTERY | [8 empty] | NÁTERY
224 | Nátery tesárskych konštrukcií povrchová impregnácia fungicídnym a insekticídnym prípravkom | 021 Stavby | m2 | 86.701 | 3.44 | 298.2514 | 357.9017 | 357.9017 |  | MAĽBY
| NÁTERY | [7 empty] | 252 | Maľby z maliarskych tekutých zmesí bez pačokovania, jednofarebné, dvojnásobné s podkladným penetračným náterom | 021 Stavby | M2 | 936.908 | 2.7 | 2529.6516 | 3035.5819 | 3035.5819
| MAĽBY | [8 empty] | MAĽBY
225 | Maľby z maliarskych tekutých zmesí bez pačokovania, jednofarebné, dvojnásobné s podkladným penetračným náterom | 021 Stavby | M2 | 936.908 | 3.28 | 3073.0582 | 3687.6699 | 3687.6699 |  | Práce PSV
| MAĽBY | [8 empty] | Montážne práce
| Práce PSV | [8 empty] | M-21 ELEKTROMONTÁŽE
| Montážne práce | [8 empty] | ELI - prípojka
| M-21 ELEKTROMONTÁŽE | [8 empty] | Elektromontáže
| ELI - prípojka | [7 empty] | 253 | Koncovka staničná pre celoplast. káble do 1 kV KIS (RIS) 240 do 4 x 240m2 | 021 Stavby | KUS | 2 | 19.62 | 39.24 | 47.088 | 47.088
| Elektromontáže | [7 empty] | 254 | Vnútor.a vonkajšia koncovka do 1kV štvor.kábel s papier.a plast.izol.EPKT 0647 70-150 | 021 Stavby | ks | 2 | 12.78 | 25.56 | 30.672 | 30.672
226 | Koncovka staničná pre celoplast. káble do 1 kV KIS (RIS) 240 do 4 x 240m2 | 021 Stavby | KUS | 2 | 20.374 | 40.748 | 48.8976 | 48.8976 | 255 | Poistkový náboj vč.montáže nožový náboj PC | 021 Stavby | KUS | 3 | 0.13 | 0.39 | 0.468 | 0.468
227 | Vnútor.a vonkajšia koncovka do 1kV štvor.kábel s papier.a plast.izol.EPKT 0647 70-150 | 021 Stavby | ks | 2 | 57.774 | 115.548 | 138.6576 | 138.6576 | 256 | Poistková patróna PHN 1 63A gG/gF1 | 021 Stavby | ks | 3 | 1.9 | 5.7 | 6.84 | 6.84
228 | Poistkový náboj vč.montáže nožový náboj PC | 021 Stavby | KUS | 3 | 0.103 | 0.309 | 0.3708 | 0.3708 | 257 | Držadlo D1PH | 021 Stavby | KS | 1 | 3.2 | 3.2 | 3.84 | 3.84
229 | Poistková patróna PHN 1 63A gG/gF1 | 021 Stavby | ks | 3 | 3.413 | 10.239 | 12.2868 | 12.2868 | 258 | Poistková skriňa káblová, osadenie bez murárských prác a zapojenie vodičov,tenkocementová skriňa SR | 021 Stavby | KUS | 1 | 1.56 | 1.56 | 1.872 | 1.872
230 | Držadlo D1PH | 021 Stavby | KS | 1 | 4.415 | 4.415 | 5.298 | 5.298 | 259 | Skriňa SPP 21/A 1602 | 021 Stavby | ks | 1 | 135.5 | 135.5 | 162.6 | 162.6
231 | Poistková skriňa káblová, osadenie bez murárských prác a zapojenie vodičov,tenkocementová skriňa SR | 021 Stavby | KUS | 1 | 2.334 | 2.334 | 2.8008 | 2.8008 | 260 | Osadenie koncovkového dielu KD 3 - KD 5 | 021 Stavby | KUS | 1 | 16.3 | 16.3 | 19.56 | 19.56
232 | Skriňa SPP 21/A 1602 | 021 Stavby | ks | 1 | 52.232 | 52.232 | 62.6784 | 62.6784 | 261 | Diel koncovkový KD3 | 021 Stavby | Kus | 1 | 35.8 | 35.8 | 42.96 | 42.96
233 | Osadenie koncovkového dielu KD 3 - KD 5 | 021 Stavby | KUS | 1 | 2.334 | 2.334 | 2.8008 | 2.8008 | 262 | Uzemňovacie vedenie v zemi včít. svoriek,prepojenia, izolácie spojov FeZn do 120 mm2 | 021 Stavby | M | 25 | 1.05 | 26.25 | 31.5 | 31.5
234 | Diel koncovkový KD3 | 021 Stavby | Kus | 1 | 16.73 | 16.73 | 20.076 | 20.076 | 263 | HR-Pasovina 30/4 | 021 Stavby | kg | 24.728 | 2.81 | 69.4857 | 83.3828 | 83.3828
235 | Uzemňovacie vedenie v zemi včít. svoriek,prepojenia, izolácie spojov FeZn do 120 mm2 | 021 Stavby | M | 25 | 0.488 | 12.2 | 14.64 | 14.64 | 264 | HR-Svorka SR 02 | 021 Stavby | ks | 4 | 0.65 | 2.6 | 3.12 | 3.12
236 | HR-Pasovina 30/4 | 021 Stavby | kg | 24.728 | 1.278 | 31.602 | 37.9224 | 37.9224 | 265 | Silový kábel 750-1000 V (v mm2) voľne uložený "Solidal" AYKY 1 kV 3x185 + 95 | 021 Stavby | M | 65 | 1.85 | 120.25 | 144.3 | 144.3
237 | HR-Svorka SR 02 | 021 Stavby | ks | 4 | 0.621 | 2.484 | 2.9808 | 2.9808 | 266 | Kábel silový hliníkový AYKY 4Bx25 | 021 Stavby | m | 65 | 2.2 | 143 | 171.6 | 171.6
238 | Silový kábel 750-1000 V (v mm2) voľne uložený "Solidal" AYKY 1 kV 3x185 + 95 | 021 Stavby | M | 65 | 0.95 | 61.75 | 74.1 | 74.1 | 267 | Rúrky inštalačné uložené pevne typ 1529 - 29 mm | 021 Stavby | m | 3 | 0.8 | 2.4 | 2.88 | 2.88
239 | Kábel silový hliníkový AYKY 4Bx25 | 021 Stavby | m | 65 | 1.415 | 91.975 | 110.37 | 110.37 | 268 | Rúrka inštalačná tuhá 2329/PP | 021 Stavby | m | 3 | 0.95 | 2.85 | 3.42 | 3.42
240 | Rúrky inštalačné uložené pevne typ 1529 - 29 mm | 021 Stavby | m | 3 | 1.056 | 3.168 | 3.8016 | 3.8016 | 269 | Montáž vzdušného ističa deionového od 50 A do 100 A, 500 V | 021 Stavby | ks | 1 | 4.3 | 4.3 | 5.16 | 5.16
241 | Rúrka inštalačná tuhá 2329/PP | 021 Stavby | m | 3 | 0.204 | 0.612 | 0.7344 | 0.7344 | 270 | Istič LST 50B/3 OEZ | 021 Stavby | ks | 1 | 19.5 | 19.5 | 23.4 | 23.4
242 | Montáž vzdušného ističa deionového od 50 A do 100 A, 500 V | 021 Stavby | ks | 1 | 3.203 | 3.203 | 3.8436 | 3.8436 | 271 | Montáž elektr.elektromerovej skrine | 021 Stavby | ks | 1 | 24.5 | 24.5 | 29.4 | 29.4
243 | Istič LST 50B/3 OEZ | 021 Stavby | ks | 1 | 108.885 | 108.885 | 130.662 | 130.662 | 272 | Rozvádzač elektromerový bez HDO | 021 Stavby | ks | 1 | 136.9 | 136.9 | 164.28 | 164.28
244 | Montáž elektr.elektromerovej skrine | 021 Stavby | ks | 1 | 44.498 | 44.498 | 53.3976 | 53.3976 | 273 | Pripojenie 1 žil kábla 2x | 021 Stavby | ks | 4 | 1.3 | 5.2 | 6.24 | 6.24
245 | Rozvádzač elektromerový bez HDO | 021 Stavby | ks | 1 | 138.98 | 138.98 | 166.776 | 166.776 | 274 | Pripojovací sada CS-BD-B022 pripojovacia sada BD250N(S)-blok.svorky pre 2x Al/Cu kábel 150-240 mm2 OEZ | 021 Stavby | ks | 2 | 24.5 | 49 | 58.8 | 58.8
246 | Pripojenie 1 žil kábla 2x | 021 Stavby | ks | 4 | 8.829 | 35.316 | 42.3792 | 42.3792 | 275 | Revízie | 021 Stavby | hod | 8 | 13.5 | 108 | 129.6 | 129.6
247 | Pripojovací sada CS-BD-B022 pripojovacia sada BD250N(S)-blok.svorky pre 2x Al/Cu kábel 150-240 mm2 OEZ | 021 Stavby | ks | 2 | 68.747 | 137.494 | 164.9928 | 164.9928 | 276 | Murárske výpomoci | 021 Stavby | % | 6 | 1 | 6 | 7.2 | 7.2
248 | Revízie | 021 Stavby | hod | 8 | 8 | 64 | 76.8 | 76.8 | 277 | Podružný materiál | 021 Stavby | % | 3 | 1 | 3 | 3.6 | 3.6
249 | Murárske výpomoci | 021 Stavby | % | 6 | 9.171 | 55.026 | 66.0312 | 66.0312 | 278 | Podiel pridružených výkonov | 021 Stavby | % | 6 | 1 | 6 | 7.2 | 7.2
250 | Podružný materiál | 021 Stavby | % | 3 | 7.112 | 21.336 | 25.6032 | 25.6032 |  | Zemné práce pri extr.mont.prácach |  |  |  |  | 0
251 | Podiel pridružených výkonov | 021 Stavby | % | 6 | 9.171 | 55.026 | 66.0312 | 66.0312 | 279 | Vytýčenie trasy vonkajšieho silového vedenia,v prehľadnom teréne vedenie NN (tiež v obci) | 021 Stavby | KM | 0.065 | 25.5 | 1.6575 | 1.989 | 1.989
| Zemné práce pri extr.mont.prácach | [7 empty] | 280 | Základ z prostého betónu s dopravou zmesi a betonážou do prírodnej zeminy bez debnenia | 021 Stavby | M3 | 2.5 | 29.95 | 74.875 | 89.85 | 89.85
252 | Vytýčenie trasy vonkajšieho silového vedenia,v prehľadnom teréne vedenie NN (tiež v obci) | 021 Stavby | KM | 0.065 | 38.694 | 2.515 | 3.018 | 3.018 | 281 | Hĺbenie káblovej ryhy 35 cm širokej a 80 cm hlbokej, v zemine triedy 3 | 021 Stavby | M | 23 | 3.63 | 83.49 | 100.188 | 100.188
253 | Základ z prostého betónu s dopravou zmesi a betonážou do prírodnej zeminy bez debnenia | 021 Stavby | M3 | 2.5 | 22.393 | 55.983 | 67.1796 | 67.1796 | 282 | Rekonštr. káblového lôžka z preosiatej zeminy so zakrytím tehlami v smere kábla šírka 35 cm | 021 Stavby | M | 23 | 0.62 | 14.26 | 17.112 | 17.112
254 | Hĺbenie káblovej ryhy 35 cm širokej a 80 cm hlbokej, v zemine triedy 3 | 021 Stavby | M | 23 | 2.619 | 60.237 | 72.2844 | 72.2844 | 283 | Tehly plné pálené 29x14x6,5 P 15 I | 021 Stavby | tks | 0.02 | 259.8 | 5.196 | 6.2352 | 6.2352
255 | Rekonštr. káblového lôžka z preosiatej zeminy so zakrytím tehlami v smere kábla šírka 35 cm | 021 Stavby | M | 23 | 0.79 | 18.17 | 21.804 | 21.804 | 284 | Rozvinutie a uloženie výstražnej fólie z PVC do ryhy,šírka 33 cm | 021 Stavby | M | 23 | 0.27 | 6.21 | 7.452 | 7.452
256 | Tehly plné pálené 29x14x6,5 P 15 I | 021 Stavby | tks | 0.02 | 318.038 | 6.361 | 7.6332 | 7.6332 | 285 | Fólia červená v m | 021 Stavby | M | 23 | 0.22 | 5.06 | 6.072 | 6.072
257 | Rozvinutie a uloženie výstražnej fólie z PVC do ryhy,šírka 33 cm | 021 Stavby | M | 23 | 0.196 | 4.508 | 5.4096 | 5.4096 | 286 | Úplné zriadenie a osadenie káblového priestupu z PVC rúr svetlosti do 15,0 cm bez zemných prác | 021 Stavby | M | 4 | 1.85 | 7.4 | 8.88 | 8.88
258 | Fólia červená v m | 021 Stavby | M | 23 | 0.369 | 8.487 | 10.1844 | 10.1844 | 287 | PVC-U rúry odpadové hrdlované 140x2,8x 200 | 021 Stavby | kus | 2 | 12.4 | 24.8 | 29.76 | 29.76
259 | Úplné zriadenie a osadenie káblového priestupu z PVC rúr svetlosti do 15,0 cm bez zemných prác | 021 Stavby | M | 4 | 1.334 | 5.336 | 6.4032 | 6.4032 | 288 | Ručný zásyp nezap. káblovej ryhy bez zhutn. zeminy, 35 cm širokej, 80 cm hlbokej v zemine tr. 3 | 021 Stavby | M | 23 | 1.37 | 31.51 | 37.812 | 37.812
260 | PVC-U rúry odpadové hrdlované 140x2,8x 200 | 021 Stavby | kus | 2 | 2.357 | 4.714 | 5.6568 | 5.6568 | 289 | Podiel pridružených výkonov | 021 Stavby | % | 1 | 1 | 1 | 1.2 | 1.2
261 | Ručný zásyp nezap. káblovej ryhy bez zhutn. zeminy, 35 cm širokej, 80 cm hlbokej v zemine tr. 3 | 021 Stavby | M | 23 | 0.989 | 22.747 | 27.2964 | 27.2964 |  | Ostatné |  |  |  |  | 0
262 | Podiel pridružených výkonov | 021 Stavby | % | 1 | 1.891 | 1.891 | 2.2692 | 2.2692 | 290 | Vplyv konverzie SKK na EUR | 021 Stavby | EUR | 0.001 | 1 | 0.001 | 0.0012 | 0
| Ostatné | [8 empty] | ELI - prípojka |  |  |  |  | 0
263 | Vplyv konverzie SKK na EUR | 021 Stavby | EUR | 0.001 | 1 | 0.001 | 0.0012 | 0 |  | ELI - rozvody |  |  |  |  | 0
| ELI - prípojka | [8 empty] | Elektromontáže |  |  |  |  | 0
| ELI - rozvody | [7 empty] | 291 | Škatuľa prístrojová bez zapojenia (1901, KP 68, KZ 3) | 021 Stavby | ks | 68 | 0.9 | 61.2 | 73.44 | 73.44
| Elektromontáže | [7 empty] | 292 | Krabica KU 68-1901 | 021 Stavby | ks | 68 | 0.12 | 8.16 | 9.792 | 9.792
264 | Škatuľa prístrojová bez zapojenia (1901, KP 68, KZ 3) | 021 Stavby | ks | 68 | 0.594 | 40.392 | 48.4704 | 48.4704 | 293 | Ukončenie vodičov v rozvádzač. vč. zapojenia a vodičovej koncovky do 6 mm2 | 021 Stavby | ks | 84 | 0.53 | 44.52 | 53.424 | 53.424
265 | Krabica KU 68-1901 | 021 Stavby | ks | 68 | 0.149 | 10.132 | 12.1584 | 12.1584 | 294 | Spínač nástenný pre prostredie obyčajné alebo vlhké vč. zapojenia jednopólový - radenie 1 | 021 Stavby | ks | 8 | 1.19 | 9.52 | 11.424 | 11.424
266 | Ukončenie vodičov v rozvádzač. vč. zapojenia a vodičovej koncovky do 6 mm2 | 021 Stavby | ks | 84 | 0.372 | 31.248 | 37.4976 | 37.4976 | 295 | Spínač 1 s krytom kolísky 3558A-A01340 BW jednopól.biely | 021 Stavby | ks | 8 | 4.81 | 38.48 | 46.176 | 46.176
267 | Spínač nástenný pre prostredie obyčajné alebo vlhké vč. zapojenia jednopólový - radenie 1 | 021 Stavby | ks | 8 | 1.789 | 14.312 | 17.1744 | 17.1744 | 296 | Spínač nástenný pre prostredie obyčajné alebo vlhké vč. zapojenia dvojpólový - radenie 2 | 021 Stavby | ks | 13 | 1.36 | 17.68 | 21.216 | 21.216
268 | Spínač 1 s krytom kolísky 3558A-A01340 BW jednopól.biely | 021 Stavby | ks | 8 | 3.319 | 26.552 | 31.8624 | 31.8624 | 297 | Prepínač 5 s krytom kolísky 3558A-A05340 BW sériový biely | 021 Stavby | ks | 13 | 5.81 | 75.53 | 90.636 | 90.636
269 | Spínač nástenný pre prostredie obyčajné alebo vlhké vč. zapojenia dvojpólový - radenie 2 | 021 Stavby | ks | 13 | 2.035 | 26.455 | 31.746 | 31.746 | 298 | Spínač nástenný pre prostredie obyčajné alebo vlhké vč. zapojenia dvojpólový - radenie 2 | 021 Stavby | ks | 12 | 1.36 | 16.32 | 19.584 | 19.584
270 | Prepínač 5 s krytom kolísky 3558A-A05340 BW sériový biely | 021 Stavby | ks | 13 | 4.481 | 58.253 | 69.9036 | 69.9036 | 299 | Prepínač 6 s krytom kolísky 3558A-A06340 BW striedavý biely | 021 Stavby | ks | 12 | 4.81 | 57.72 | 69.264 | 69.264
271 | Spínač nástenný pre prostredie obyčajné alebo vlhké vč. zapojenia dvojpólový - radenie 2 | 021 Stavby | ks | 12 | 2.035 | 24.42 | 29.304 | 29.304 | 300 | Spínač nástenný pre prostredie obyčajné alebo vlhké vč. zapojenia dvojpólový - radenie 2 | 021 Stavby | ks | 2 | 1.36 | 2.72 | 3.264 | 3.264
272 | Prepínač 6 s krytom kolísky 3558A-A06340 BW striedavý biely | 021 Stavby | ks | 12 | 3.507 | 42.084 | 50.5008 | 50.5008 | 301 | Prepínač krížový kompletný 7, IP44 3558A-07940 B biely | 021 Stavby | ks | 2 | 4.66 | 9.32 | 11.184 | 11.184
273 | Spínač nástenný pre prostredie obyčajné alebo vlhké vč. zapojenia dvojpólový - radenie 2 | 021 Stavby | ks | 2 | 2.035 | 4.07 | 4.884 | 4.884 | 302 | Spínač pohybu prostredie obyčajné alebo vlhké vč. zapojenia dvojpólový - radenie 2 | 021 Stavby | ks | 3 | 1.36 | 4.08 | 4.896 | 4.896
274 | Prepínač krížový kompletný 7, IP44 3558A-07940 B biely | 021 Stavby | ks | 2 | 6.587 | 13.174 | 15.8088 | 15.8088 | 303 | Spínač so senzorom snímača pohybu stropný infračervený interierový | 021 Stavby | ks | 3 | 12.5 | 37.5 | 45 | 45
275 | Spínač pohybu prostredie obyčajné alebo vlhké vč. zapojenia dvojpólový - radenie 2 | 021 Stavby | ks | 3 | 2.035 | 6.105 | 7.326 | 7.326 | 304 | Spínač pohybu prostredie obyčajné alebo vlhké vč. zapojenia dvojpólový - radenie 2 | 021 Stavby | ks | 2 | 1.36 | 2.72 | 3.264 | 3.264
276 | Spínač so senzorom snímača pohybu stropný infračervený interierový | 021 Stavby | ks | 3 | 81.17 | 243.51 | 292.212 | 292.212 | 305 | Spínač so senzorom snímača pohybu nástenný infračervený exterierový rozptyl 360stupňov 12m | 021 Stavby | ks | 2 | 18.5 | 37 | 44.4 | 44.4
277 | Spínač pohybu prostredie obyčajné alebo vlhké vč. zapojenia dvojpólový - radenie 2 | 021 Stavby | ks | 2 | 2.035 | 4.07 | 4.884 | 4.884 | 306 | Domová zásuvka polozapustená alebo zapustená, 10/16 A 250 V 2P + Z 2 x zapojenie | 021 Stavby | ks | 30 | 3.04 | 91.2 | 109.44 | 109.44
278 | Spínač so senzorom snímača pohybu nástenný infračervený exterierový rozptyl 360stupňov 12m | 021 Stavby | ks | 2 | 54.62 | 109.24 | 131.088 | 131.088 | 307 | Jednozásuvka s krytom bez cloniek 5518A-A2349 BW biela | 021 Stavby | ks | 30 | 5.74 | 172.2 | 206.64 | 206.64
279 | Domová zásuvka polozapustená alebo zapustená, 10/16 A 250 V 2P + Z 2 x zapojenie | 021 Stavby | ks | 30 | 2.138 | 64.14 | 76.968 | 76.968 | 308 | Domová zásuvka polozapustená alebo zapustená, 10/16 A 250 V 2P + Z 2 x zapojenie | 021 Stavby | ks | 2 | 3.04 | 6.08 | 7.296 | 7.296
280 | Jednozásuvka s krytom bez cloniek 5518A-A2349 BW biela | 021 Stavby | ks | 30 | 3.414 | 102.42 | 122.904 | 122.904 | 309 | Jednozásuvka kompetná, s clonkami, s vičkom, IP44 5518A-2999 B biela | 021 Stavby | ks | 2 | 6.3 | 12.6 | 15.12 | 15.12
281 | Domová zásuvka polozapustená alebo zapustená, 10/16 A 250 V 2P + Z 2 x zapojenie | 021 Stavby | ks | 2 | 2.138 | 4.276 | 5.1312 | 5.1312 | 310 | Domová zásuvka polozapustená alebo zapustená, 10/16 A 250 V 2P + Z 2 x zapojenie | 021 Stavby | ks | 2 | 3.04 | 6.08 | 7.296 | 7.296
282 | Jednozásuvka kompetná, s clonkami, s vičkom, IP44 5518A-2999 B biela | 021 Stavby | ks | 2 | 6.673 | 13.346 | 16.0152 | 16.0152 | 311 | Dvojzásuvka s prepäťovou ochranou kompletná 5592A-A2349 B biela | 021 Stavby | ks | 2 | 41.5 | 83 | 99.6 | 99.6
283 | Domová zásuvka polozapustená alebo zapustená, 10/16 A 250 V 2P + Z 2 x zapojenie | 021 Stavby | ks | 2 | 2.138 | 4.276 | 5.1312 | 5.1312 | 312 | Domová zásuvka polozapustená alebo zapustená, 10/16 A 250 V 2P + Z 2 x zapojenie | 021 Stavby | ks | 1 | 3.04 | 3.04 | 3.648 | 3.648
284 | Dvojzásuvka s prepäťovou ochranou kompletná 5592A-A2349 B biela | 021 Stavby | ks | 2 | 40.362 | 80.724 | 96.8688 | 96.8688 | 313 | Zásuvka CZg 4P/16A/400V IP 44 | 021 Stavby | ks | 1 | 3.69 | 3.69 | 4.428 | 4.428
285 | Domová zásuvka polozapustená alebo zapustená, 10/16 A 250 V 2P + Z 2 x zapojenie | 021 Stavby | ks | 1 | 2.138 | 2.138 | 2.5656 | 2.5656 | 314 | Rámček vodorovný dvojnásobný | 021 Stavby | ks | 3 | 0.3 | 0.9 | 1.08 | 1.08
286 | Zásuvka CZg 4P/16A/400V IP 44 | 021 Stavby | ks | 1 | 5.239 | 5.239 | 6.2868 | 6.2868 | 315 | Rámček vodorovný dvojnásobný 3901A-B20 | 021 Stavby | ks | 3 | 0.96 | 2.88 | 3.456 | 3.456
287 | Rámček vodorovný dvojnásobný | 021 Stavby | ks | 3 | 2.138 | 6.414 | 7.6968 | 7.6968 | 316 | Rámček vodorovný štvornásobný | 021 Stavby | ks | 2 | 0.3 | 0.6 | 0.72 | 0.72
288 | Rámček vodorovný dvojnásobný 3901A-B20 | 021 Stavby | ks | 3 | 1.05 | 3.15 | 3.78 | 3.78 | 317 | Rámček vodorovný štvornásobný 3901A-B40 | 021 Stavby | ks | 2 | 1.76 | 3.52 | 4.224 | 4.224
289 | Rámček vodorovný štvornásobný | 021 Stavby | ks | 2 | 2.138 | 4.276 | 5.1312 | 5.1312 | 318 | Osadenie polyamidovej príchytky do tehlového muriva HM 8 | 021 Stavby | ks | 181 | 0.35 | 63.35 | 76.02 | 76.02
290 | Rámček vodorovný štvornásobný 3901A-B40 | 021 Stavby | ks | 2 | 1.55 | 3.1 | 3.72 | 3.72 | 319 | hmoždinka klasická 8 mm T8 typ: T8-PA | 021 Stavby | ks | 181 | 0.08 | 14.48 | 17.376 | 17.376
291 | Osadenie polyamidovej príchytky do tehlového muriva HM 8 | 021 Stavby | ks | 181 | 0.392 | 70.952 | 85.1424 | 85.1424 | 320 | Vodiče izolované voľne uložené CYKY 1 kV 1x120 | 021 Stavby | m | 490 | 0.52 | 254.8 | 305.76 | 305.76
292 | hmoždinka klasická 8 mm T8 typ: T8-PA | 021 Stavby | ks | 181 | 0.02 | 3.62 | 4.344 | 4.344 | 321 | Kábel silový medený CYKY 3Cx02,5 | 021 Stavby | m | 490 | 0.76 | 372.4 | 446.88 | 446.88
293 | Vodiče izolované voľne uložené CYKY 1 kV 1x120 | 021 Stavby | m | 490 | 0.753 | 368.97 | 442.764 | 442.764 | 322 | Vodiče izolované voľne uložené CYKY 1 kV 1x150, 1x185 | 021 Stavby | m | 30 | 0.52 | 15.6 | 18.72 | 18.72
294 | Kábel silový medený CYKY 3Cx02,5 | 021 Stavby | m | 490 | 0.946 | 463.54 | 556.248 | 556.248 | 323 | Kábel silový medený CYKY 4Dx01,5 | 021 Stavby | m | 30 | 0.67 | 20.1 | 24.12 | 24.12
295 | Vodiče izolované voľne uložené CYKY 1 kV 1x150, 1x185 | 021 Stavby | m | 30 | 1.159 | 34.77 | 41.724 | 41.724 | 324 | Vodiče izolované voľne uložené CYKY 1 kV 1x150, 1x185 | 021 Stavby | m | 580 | 0.52 | 301.6 | 361.92 | 361.92
296 | Kábel silový medený CYKY 4Dx01,5 | 021 Stavby | m | 30 | 1.012 | 30.36 | 36.432 | 36.432 | 325 | Kábel silový medený CYKY 3Cx01,5 | 021 Stavby | m | 580 | 0.47 | 272.6 | 327.12 | 327.12
297 | Vodiče izolované voľne uložené CYKY 1 kV 1x150, 1x185 | 021 Stavby | m | 580 | 1.159 | 672.22 | 806.664 | 806.664 | 326 | Vodiče izolované voľne uložené CYKY 1 kV 1x150, 1x185 | 021 Stavby | m | 70 | 0.52 | 36.4 | 43.68 | 43.68
298 | Kábel silový medený CYKY 3Cx01,5 | 021 Stavby | m | 580 | 0.606 | 351.48 | 421.776 | 421.776 | 327 | Kábel silový medený CYKY 3Ax01,5 | 021 Stavby | m | 70 | 0.47 | 32.9 | 39.48 | 39.48
299 | Vodiče izolované voľne uložené CYKY 1 kV 1x150, 1x185 | 021 Stavby | m | 70 | 1.159 | 81.13 | 97.356 | 97.356 | 328 | Vodiče izolované voľne uložené CYKY 1 kV 1x150, 1x185 | 021 Stavby | m | 30 | 0.52 | 15.6 | 18.72 | 18.72
300 | Kábel silový medený CYKY 3Ax01,5 | 021 Stavby | m | 70 | 0.523 | 36.61 | 43.932 | 43.932 | 329 | Kábel silový medený CYKY 4Cx1,5 | 021 Stavby | m | 30 | 0.67 | 20.1 | 24.12 | 24.12
301 | Vodiče izolované voľne uložené CYKY 1 kV 1x150, 1x185 | 021 Stavby | m | 30 | 1.159 | 34.77 | 41.724 | 41.724 | 330 | Vodiče izolované voľne uložené CYKY 1 kV 1x150, 1x185 | 021 Stavby | m | 35 | 0.52 | 18.2 | 21.84 | 21.84
302 | Kábel silový medený CYKY 4Cx1,5 | 021 Stavby | m | 30 | 1.024 | 30.72 | 36.864 | 36.864 | 331 | Kábel silový medený CYKY 5Cx01,5 | 021 Stavby | m | 35 | 0.82 | 28.7 | 34.44 | 34.44
303 | Vodiče izolované voľne uložené CYKY 1 kV 1x150, 1x185 | 021 Stavby | m | 35 | 1.159 | 40.565 | 48.678 | 48.678 | 332 | Vodiče izolované voľne uložené CYKY 1 kV 1x150, 1x185 | 021 Stavby | m | 25 | 0.52 | 13 | 15.6 | 15.6
304 | Kábel silový medený CYKY 5Cx01,5 | 021 Stavby | m | 35 | 1.667 | 58.345 | 70.014 | 70.014 | 333 | Kábel silový medený CYKY 5Cx06 | 021 Stavby | m | 25 | 3.15 | 78.75 | 94.5 | 94.5
305 | Vodiče izolované voľne uložené CYKY 1 kV 1x150, 1x185 | 021 Stavby | m | 25 | 1.159 | 28.975 | 34.77 | 34.77 | 334 | Montáž svietidla - žiarivkové bytové stropné prisadené | 021 Stavby | ks | 2 | 7.65 | 15.3 | 18.36 | 18.36
306 | Kábel silový medený CYKY 5Cx06 | 021 Stavby | m | 25 | 3.616 | 90.4 | 108.48 | 108.48 | 335 | Svietidlo stropné 1x60W | 021 Stavby | ks | 2 | 12.4 | 24.8 | 29.76 | 29.76
307 | Montáž svietidla - žiarivkové bytové stropné prisadené | 021 Stavby | ks | 2 | 4.27 | 8.54 | 10.248 | 10.248 | 336 | Montáž svietidla - pod kuch.linku | 021 Stavby | ks | 1 | 4.79 | 4.79 | 5.748 | 5.748
308 | Svietidlo stropné 1x60W | 021 Stavby | ks | 2 | 19.827 | 39.654 | 47.5848 | 47.5848 | 337 | Svietidlo stropné bočné | 021 Stavby | ks | 1 | 18.5 | 18.5 | 22.2 | 22.2
309 | Montáž svietidla - pod kuch.linku | 021 Stavby | ks | 1 | 4.62 | 4.62 | 5.544 | 5.544 | 338 | Montáž svietidla - žiarovkové bytové stropné závesné na hák alebo rúrku 3-4 zdroje | 021 Stavby | ks | 56 | 8.62 | 482.72 | 579.264 | 579.264
310 | Svietidlo stropné bočné | 021 Stavby | ks | 1 | 16.052 | 16.052 | 19.2624 | 19.2624 | 339 | Svietidlo 2320301 - 2 x 40 W, závesné s krytom | 021 Stavby | ks | 56 | 47.24 | 2645.44 | 3174.55 | 3174.55
311 | Montáž svietidla - žiarovkové bytové stropné závesné na hák alebo rúrku 3-4 zdroje | 021 Stavby | ks | 56 | 5.923 | 331.688 | 398.0256 | 398.0256 | 340 | Montáž svietidla - žiarovkové bytové nástenné ,,C" | 021 Stavby | ks | 20 | 8.62 | 172.4 | 206.88 | 206.88
312 | Svietidlo 2320301 - 2 x 40 W, závesné s krytom | 021 Stavby | ks | 56 | 46.15 | 2584.4 | 3101.28 | 3101.28 | 341 | Svietidlo PHILIPS nástenné FFWG 21-1XPL-S/2P9W/840 I | 021 Stavby | ks | 20 | 39.8 | 796 | 955.2 | 955.2
313 | Montáž svietidla - žiarovkové bytové nástenné ,,C" | 021 Stavby | ks | 20 | 6.183 | 123.66 | 148.392 | 148.392 | 342 | Škatuľa odbočná s viečkom, svorkovnicou vč. zapojenia (1903, KR 68) kruhová | 021 Stavby | ks | 5 | 3.54 | 17.7 | 21.24 | 21.24
314 | Svietidlo PHILIPS nástenné FFWG 21-1XPL-S/2P9W/840 I | 021 Stavby | ks | 20 | 19.348 | 386.96 | 464.352 | 464.352 | 343 | Krabica KO-97 | 021 Stavby | ks | 5 | 0.41 | 2.05 | 2.46 | 2.46
315 | Škatuľa odbočná s viečkom, svorkovnicou vč. zapojenia (1903, KR 68) kruhová | 021 Stavby | ks | 5 | 4.385 | 21.925 | 26.31 | 26.31 | 344 | Ochranné pospájanie v práčovniach, kúpeľniach a pod. pevne uložené Cu 4-16 mm2 | 021 Stavby | m | 120 | 1.09 | 130.8 | 156.96 | 156.96
316 | Krabica KO-97 | 021 Stavby | ks | 5 | 0.306 | 1.53 | 1.836 | 1.836 | 345 | Vodič medený CY 06 zz | 021 Stavby | m | 120 | 0.56 | 67.2 | 80.64 | 80.64
317 | Ochranné pospájanie v práčovniach, kúpeľniach a pod. pevne uložené Cu 4-16 mm2 | 021 Stavby | m | 120 | 1.427 | 171.24 | 205.488 | 205.488 | 346 | HR-Svorka Bernard vč. CU pásika | 021 Stavby | ks | 25 | 0.97 | 24.25 | 29.1 | 29.1
318 | Vodič medený CY 06 zz | 021 Stavby | m | 120 | 0.289 | 34.68 | 41.616 | 41.616 | 347 | Montáž celoplechovej rozvodnice 20kg | 021 Stavby | ks | 1 | 4.7 | 4.7 | 5.64 | 5.64
319 | HR-Svorka Bernard vč. CU pásika | 021 Stavby | ks | 25 | 0.764 | 19.1 | 22.92 | 22.92 | 348 | Rozvádzač EP-prípojnica + EP1 | 021 Stavby | ks | 1 | 42.6 | 42.6 | 51.12 | 51.12
320 | Montáž celoplechovej rozvodnice 20kg | 021 Stavby | ks | 1 | 5.583 | 5.583 | 6.6996 | 6.6996 | 349 | Montáž celoplechovej rozvodnice 50kg HR | 021 Stavby | ks | 1 | 8.09 | 8.09 | 9.708 | 9.708
321 | Rozvádzač EP-prípojnica + EP1 | 021 Stavby | ks | 1 | 114.03 | 114.03 | 136.836 | 136.836 | 350 | Rozvodnica TU 42 pod omietku 96 modulová | 021 Stavby | ks | 1 | 132.6 | 132.6 | 159.12 | 159.12
322 | Montáž celoplechovej rozvodnice 50kg HR | 021 Stavby | ks | 1 | 9.718 | 9.718 | 11.6616 | 11.6616 | 351 | Prepäťová ochrana typ 2 SLP-275/4 | 021 Stavby | ks | 1 | 110.8 | 110.8 | 132.96 | 132.96
323 | Rozvodnica TU 42 pod omietku 96 modulová | 021 Stavby | ks | 1 | 109.432 | 109.432 | 131.3184 | 131.3184 | 352 | Spínač páčkový ASN 32/3+NOEZ | 021 Stavby | ks | 1 | 19 | 19 | 22.8 | 22.8
324 | Prepäťová ochrana typ 2 SLP-275/4 | 021 Stavby | ks | 1 | 108.27 | 108.27 | 129.924 | 129.924 | 353 | Prúdový chránič FI 25-4p/0.03 OFI 40 4-pólové (je možné použiť aj ako 2-pólové) OEZ | 021 Stavby | ks | 2 | 43.6 | 87.2 | 104.64 | 104.64
325 | Spínač páčkový ASN 32/3+NOEZ | 021 Stavby | ks | 1 | 33.297 | 33.297 | 39.9564 | 39.9564 | 354 | Prúdový chránič LFI16B/1N/0.03 kombinácia prúdového chrániča a ističa OEZ | 021 Stavby | ks | 1 | 28.3 | 28.3 | 33.96 | 33.96
326 | Prúdový chránič FI 25-4p/0.03 OFI 40 4-pólové (je možné použiť aj ako 2-pólové) OEZ | 021 Stavby | ks | 2 | 56.054 | 112.108 | 134.5296 | 134.5296 | 355 | Prúdový chránič LFI10B/1N/0.03 kombinácia prúdového chrániča a ističa OEZ | 021 Stavby | ks | 1 | 28.3 | 28.3 | 33.96 | 33.96
327 | Prúdový chránič LFI16B/1N/0.03 kombinácia prúdového chrániča a ističa OEZ | 021 Stavby | ks | 1 | 56.911 | 56.911 | 68.2932 | 68.2932 | 356 | Istič LSE 10B/1 OEZ | 021 Stavby | ks | 4 | 2.6 | 10.4 | 12.48 | 12.48
328 | Prúdový chránič LFI10B/1N/0.03 kombinácia prúdového chrániča a ističa OEZ | 021 Stavby | ks | 1 | 60.123 | 60.123 | 72.1476 | 72.1476 | 357 | Istič LSE 6B/1 OEZ | 021 Stavby | ks | 1 | 3.8 | 3.8 | 4.56 | 4.56
329 | Istič LSE 10B/1 OEZ | 021 Stavby | ks | 4 | 4.68 | 18.72 | 22.464 | 22.464 | 358 | Istič LSE 16B/1 OEZ | 021 Stavby | ks | 9 | 2.6 | 23.4 | 28.08 | 28.08
330 | Istič LSE 6B/1 OEZ | 021 Stavby | ks | 1 | 4.782 | 4.782 | 5.7384 | 5.7384 | 359 | Istič LSE 16B/3 OEZ | 021 Stavby | ks | 2 | 2.6 | 5.2 | 6.24 | 6.24
331 | Istič LSE 16B/1 OEZ | 021 Stavby | ks | 9 | 4.68 | 42.12 | 50.544 | 50.544 | 360 | Istič LSE 20B/3 OEZ | 021 Stavby | ks | 2 | 13 | 26 | 31.2 | 31.2
332 | Istič LSE 16B/3 OEZ | 021 Stavby | ks | 2 | 14.965 | 29.93 | 35.916 | 35.916 | 361 | Sieťový napájač typ 4FP67249 (SN49) | 021 Stavby |  | 1 | 22.3 | 22.3 | 26.76 | 26.76
333 | Istič LSE 20B/3 OEZ | 021 Stavby | ks | 2 | 16.717 | 33.434 | 40.1208 | 40.1208 | 362 | Svorka 6035-00 | 021 Stavby | ks | 68 | 0.35 | 23.8 | 28.56 | 28.56
334 | Sieťový napájač typ 4FP67249 (SN49) | 021 Stavby |  | 1 | 35.85 | 35.85 | 43.02 | 43.02 | 363 | Montáž celoplechovej rozvodnice 50kg R1 | 021 Stavby | ks | 1 | 8.09 | 8.09 | 9.708 | 9.708
335 | Svorka 6035-00 | 021 Stavby | ks | 68 | 0.551 | 37.468 | 44.9616 | 44.9616 | 364 | Rozvodnica 12065 36 modulová | 021 Stavby | ks | 1 | 43.5 | 43.5 | 52.2 | 52.2
336 | Montáž celoplechovej rozvodnice 50kg R1 | 021 Stavby | ks | 1 | 9.718 | 9.718 | 11.6616 | 11.6616 | 365 | Spínač páčkový ASN 32/3+NOEZ | 021 Stavby | ks | 1 | 19 | 19 | 22.8 | 22.8
337 | Rozvodnica 12065 36 modulová | 021 Stavby | ks | 1 | 38.754 | 38.754 | 46.5048 | 46.5048 | 366 | Prúdový chránič FI 25-4p/0.03 OFI 40 4-pólové (je možné použiť aj ako 2-pólové) OEZ | 021 Stavby | ks | 2 | 43.6 | 87.2 | 104.64 | 104.64
338 | Spínač páčkový ASN 32/3+NOEZ | 021 Stavby | ks | 1 | 33.297 | 33.297 | 39.9564 | 39.9564 | 367 | Prúdový chránič LFI10B/1N/0.03 kombinácia prúdového chrániča a ističa OEZ | 021 Stavby | ks | 1 | 28.3 | 28.3 | 33.96 | 33.96
339 | Prúdový chránič FI 25-4p/0.03 OFI 40 4-pólové (je možné použiť aj ako 2-pólové) OEZ | 021 Stavby | ks | 2 | 56.054 | 112.108 | 134.5296 | 134.5296 | 368 | Istič LSE 10B/1 OEZ | 021 Stavby | ks | 3 | 2.6 | 7.8 | 9.36 | 9.36
340 | Prúdový chránič LFI10B/1N/0.03 kombinácia prúdového chrániča a ističa OEZ | 021 Stavby | ks | 1 | 60.123 | 60.123 | 72.1476 | 72.1476 | 369 | Istič LSE 16B/1 OEZ | 021 Stavby | ks | 9 | 2.6 | 23.4 | 28.08 | 28.08
341 | Istič LSE 10B/1 OEZ | 021 Stavby | ks | 3 | 4.68 | 14.04 | 16.848 | 16.848 | 370 | Istič LSE 16B/3 OEZ | 021 Stavby | ks | 2 | 13 | 26 | 31.2 | 31.2
342 | Istič LSE 16B/1 OEZ | 021 Stavby | ks | 9 | 4.68 | 42.12 | 50.544 | 50.544 | 371 | Svorka 6035-00 | 021 Stavby | ks | 52 | 0.35 | 18.2 | 21.84 | 21.84
343 | Istič LSE 16B/3 OEZ | 021 Stavby | ks | 2 | 14.965 | 29.93 | 35.916 | 35.916 | 372 | Revízie | 021 Stavby | hod | 8 | 13.5 | 108 | 129.6 | 129.6
344 | Svorka 6035-00 | 021 Stavby | ks | 52 | 0.551 | 28.652 | 34.3824 | 34.3824 | 373 | Nešpecifikované práce | 021 Stavby | hod | 20 | 8.5 | 170 | 204 | 204
345 | Revízie | 021 Stavby | hod | 8 | 16.6 | 132.8 | 159.36 | 159.36 | 374 | Murárske výpomoci | 021 Stavby | % | 1 | 1 | 1 | 1.2 | 1.2
346 | Nešpecifikované práce | 021 Stavby | hod | 20 | 7 | 140 | 168 | 168 | 375 | Podružný materiál | 021 Stavby | % | 3 | 1 | 3 | 3.6 | 3.6
347 | Murárske výpomoci | 021 Stavby | % | 1 | 20.17 | 20.17 | 24.204 | 24.204 | 376 | Podiel pridružených výkonov | 021 Stavby | % | 1 | 1 | 1 | 1.2 | 1.2
348 | Podružný materiál | 021 Stavby | % | 3 | 115.68 | 347.04 | 416.448 | 416.448 | 377 | Kompletačná cena rozvádzač HR | 021 Stavby | % | 6.64 | 1 | 6.64 | 7.968 | 7.968
349 | Podiel pridružených výkonov | 021 Stavby | % | 1 | 20.17 | 20.17 | 24.204 | 24.204 | 378 | Kompenzačná cena rozvádzač R1 | 021 Stavby | % | 3.6 | 1 | 3.6 | 4.32 | 4.32
350 | Kompletačná cena rozvádzač HR | 021 Stavby | % | 6.64 | 15 | 99.6 | 119.52 | 119.52 |  | Ostatné | [6 empty] | 0
351 | Kompenzačná cena rozvádzač R1 | 021 Stavby | % | 3.6 | 15 | 54 | 64.8 | 64.8 | 379 | Vplyv konverzie SKK na EUR | 021 Stavby | EUR | -0.011 | 1 | -0.011 | -0.0132 | 0
| Ostatné | [6 empty] | 0 |  | ELI - rozvody |  |  |  |  | 0
252 | Vplyv konverzie SKK na EUR | 021 Stavby | EUR | -0.011 | 1 | -0.011 | -0.0132 | 0 |  | ELI - kotolňa - DÚP |  |  |  |  | 0
| ELI - rozvody | [8 empty] | Elektromontáže |  |  |  |  | 0
| ELI - kotolňa - DÚP | [7 empty] | 380 | Vodiče izolované voľne uložené CYKY 1 kV 1x150, 1x185 | 021 Stavby | m | 30 | 0.52 | 15.6 | 18.72 | 18.72
253 | Elektromontáže | [7 empty] | 381 | Kábel silový medený CYKY 3Cx01,5 | 021 Stavby | m | 30 | 0.47 | 14.1 | 16.92 | 16.92
254 | Vodiče izolované voľne uložené CYKY 1 kV 1x150, 1x185 | 021 Stavby | m | 30 | 1.159 | 34.77 | 41.724 | 41.724 | 382 | Lišta elektroinštalačná z PH vč. spojok, ohybov, rohov, bez krabíc, ulož. pevne typ L 40 preťahovací | 021 Stavby | m | 20 | 1.67 | 33.4 | 40.08 | 40.08
255 | Kábel silový medený CYKY 3Cx01,5 | 021 Stavby | m | 30 | 0.634 | 19.02 | 22.824 | 22.824 | 383 | Lišta L 40 | 021 Stavby | m | 20 | 0.87 | 17.4 | 20.88 | 20.88
256 | Lišta elektroinštalačná z PH vč. spojok, ohybov, rohov, bez krabíc, ulož. pevne typ L 40 preťahovací | 021 Stavby | m | 20 | 1.885 | 37.7 | 45.24 | 45.24 | 384 | Lišta elektroinštalačná z PH vč. spojok, ohybov, rohov, bez krabíc, ulož. pevne typ L 70 preťahovací | 021 Stavby | m | 10 | 1.67 | 16.7 | 20.04 | 20.04
257 | Lišta L 40 | 021 Stavby | m | 20 | 1.178 | 23.56 | 28.272 | 28.272 | 385 | Lišta L 70 | 021 Stavby | m | 10 | 1.68 | 16.8 | 20.16 | 20.16
258 | Lišta elektroinštalačná z PH vč. spojok, ohybov, rohov, bez krabíc, ulož. pevne typ L 70 preťahovací | 021 Stavby | m | 10 | 2.301 | 23.01 | 27.612 | 27.612 | 386 | Elektrická húkačka vr.zapojenia typ 32 150, -160 | 021 Stavby | ks | 1 | 3.98 | 3.98 | 4.776 | 4.776
259 | Lišta L 70 | 021 Stavby | m | 10 | 1.746 | 17.46 | 20.952 | 20.952 | 387 | Húkačka 4FE 60115 220V/50Hz | 021 Stavby | ks | 1 | 10.8 | 10.8 | 12.96 | 12.96
260 | Elektrická húkačka vr.zapojenia typ 32 150, -160 | 021 Stavby | ks | 1 | 9.776 | 9.776 | 11.7312 | 11.7312 | 388 | Kábel JYTY 1 x4 mm na stenu 5 žíl | 021 Stavby | m | 20 | 0.65 | 13 | 15.6 | 15.6
261 | Húkačka 4FE 60115 220V/50Hz | 021 Stavby | ks | 1 | 28.713 | 28.713 | 34.4556 | 34.4556 | 389 | Kábel oznamovací medený JYTY 04Bx1 | 021 Stavby | m | 20 | 0.29 | 5.8 | 6.96 | 6.96
262 | Kábel JYTY 1 x4 mm na stenu 5 žíl | 021 Stavby | m | 20 | 3.18 | 63.6 | 76.32 | 76.32 | 390 | Montáž DÚP | 021 Stavby | hod | 8 | 8.5 | 68 | 81.6 | 81.6
263 | Kábel oznamovací medený JYTY 04Bx1 | 021 Stavby | m | 20 | 0.664 | 13.28 | 15.936 | 15.936 | 391 | Snímač typu SZ 10.31 (MIKRO TRADE) | 021 Stavby | ks | 2 | 35.5 | 71 | 85.2 | 85.2
264 | Montáž DÚP | 021 Stavby | hod | 8 | 8 | 64 | 76.8 | 76.8 | 392 | Snímač na plynové potrubie BAP | 021 Stavby | ks | 1 | 25.3 | 25.3 | 30.36 | 30.36
265 | Snímač typu SZ 10.31 (MIKRO TRADE) | 021 Stavby | ks | 2 | 86.3 | 172.6 | 207.12 | 207.12 | 393 | Ústredňa UA 11.01 (MIKRO TRADE) | 021 Stavby | ks | 1 | 65.5 | 65.5 | 78.6 | 78.6
266 | Snímač na plynové potrubie BAP | 021 Stavby | ks | 1 | 21.88 | 21.88 | 26.256 | 26.256 | 394 | Revízie | 021 Stavby | hod | 3 | 13.5 | 40.5 | 48.6 | 48.6
267 | Ústredňa UA 11.01 (MIKRO TRADE) | 021 Stavby | ks | 1 | 255.8 | 255.8 | 306.96 | 306.96 | 395 | Nešpecifikované práce | 021 Stavby | hod | 10 | 8.5 | 85 | 102 | 102
268 | Revízie | 021 Stavby | hod | 3 | 16.6 | 49.8 | 59.76 | 59.76 | 396 | Murárske výpomoci | 021 Stavby | % | 1 | 1 | 1 | 1.2 | 1.2
269 | Nešpecifikované práce | 021 Stavby | hod | 10 | 7 | 70 | 84 | 84 | 397 | Podružný materiál | 021 Stavby | % | 3 | 1 | 3 | 3.6 | 3.6
270 | Murárske výpomoci | 021 Stavby | % | 1 | 1.72 | 1.72 | 2.064 | 2.064 | 398 | Podiel pridružených výkonov | 021 Stavby | % | 1 | 1 | 1 | 1.2 | 1.2
271 | Podružný materiál | 021 Stavby | % | 3 | 0.99 | 2.97 | 3.564 | 3.564 |  | ELI - kotolňa - DÚP
272 | Podiel pridružených výkonov | 021 Stavby | % | 1 | 1.72 | 1.72 | 2.064 | 2.064 |  | ELI - kotolňa
| ELI - kotolňa - DÚP | [8 empty] | Elektromontáže
| ELI - kotolňa | [7 empty] | 399 | Ukončenie vodičov v rozvádzač. vč. zapojenia a vodičovej koncovky do 6 mm2 | 021 Stavby | KUS | 28 | 0.53 | 14.84 | 17.808 | 17.808
| Elektromontáže | [7 empty] | 400 | Priemyslová zásuvka CEE 220 V, 380 V, 500 V, vč. zapojenia, typ CZ 1643, 1645, H, S, Z 3P + Z | 021 Stavby | KUS | 3 | 3.69 | 11.07 | 13.284 | 13.284
273 | Ukončenie vodičov v rozvádzač. vč. zapojenia a vodičovej koncovky do 6 mm2 | 021 Stavby | KUS | 28 | 0.372 | 10.416 | 12.4992 | 12.4992 | 401 | Zásuvka CZ 1632 | 021 Stavby | ks | 3 | 3.25 | 9.75 | 11.7 | 11.7
274 | Priemyslová zásuvka CEE 220 V, 380 V, 500 V, vč. zapojenia, typ CZ 1643, 1645, H, S, Z 3P + Z | 021 Stavby | KUS | 3 | 2.685 | 8.055 | 9.666 | 9.666 | 402 | Ochranné pospájanie v práčovniach, kúpeľniach, voľne ulož.,alebo v omietke Cu 4-16mm2 | 021 Stavby | M | 55 | 1.09 | 59.95 | 71.94 | 71.94
275 | Zásuvka CZ 1632 | 021 Stavby | ks | 3 | 4.65 | 13.95 | 16.74 | 16.74 | 403 | Vodič medený CY 06 žltozelený | 021 Stavby | m | 40 | 0.56 | 22.4 | 26.88 | 26.88
276 | Ochranné pospájanie v práčovniach, kúpeľniach, voľne ulož.,alebo v omietke Cu 4-16mm2 | 021 Stavby | M | 55 | 0.372 | 20.46 | 24.552 | 24.552 | 404 | Vodič medený CY 16 žltozelený | 021 Stavby | m | 15 | 1.52 | 22.8 | 27.36 | 27.36
277 | Vodič medený CY 06 žltozelený | 021 Stavby | m | 40 | 0.603 | 24.12 | 28.944 | 28.944 | 405 | HR-Svorka Bernard vč. CU pásika | 021 Stavby | ks | 21 | 0.97 | 20.37 | 24.444 | 24.444
278 | Vodič medený CY 16 žltozelený | 021 Stavby | m | 15 | 1.728 | 25.92 | 31.104 | 31.104 | 406 | Osadenie polyamidovej príchytky do tehlového muriva HM 8 | 021 Stavby | KUS | 35 | 0.35 | 12.25 | 14.7 | 14.7
279 | HR-Svorka Bernard vč. CU pásika | 021 Stavby | ks | 21 | 0.764 | 16.044 | 19.2528 | 19.2528 | 407 | hmoždinka klasická 8 mm T8 typ: T8-PA | 021 Stavby | kus | 35 | 0.08 | 2.8 | 3.36 | 3.36
280 | Osadenie polyamidovej príchytky do tehlového muriva HM 8 | 021 Stavby | KUS | 35 | 0.392 | 13.72 | 16.464 | 16.464 | 408 | Vodiče izolované voľne uložené CYKY 1 kV 1x150, 1x185 | 021 Stavby | m | 5 | 0.52 | 2.6 | 3.12 | 3.12
281 | hmoždinka klasická 8 mm T8 typ: T8-PA | 021 Stavby | kus | 35 | 0.02 | 0.7 | 0.84 | 0.84 | 409 | Kábel silový medený CYKY 2Ax01,5 | 021 Stavby | m | 5 | 0.38 | 1.9 | 2.28 | 2.28
282 | Vodiče izolované voľne uložené CYKY 1 kV 1x150, 1x185 | 021 Stavby | m | 5 | 1.159 | 5.795 | 6.954 | 6.954 | 410 | Vodiče izolované voľne uložené CYKY 1 kV 1x150, 1x185 | 021 Stavby | m | 45 | 0.52 | 23.4 | 28.08 | 28.08
283 | Kábel silový medený CYKY 2Ax01,5 | 021 Stavby | m | 5 | 0.405 | 2.025 | 2.43 | 2.43 | 411 | Kábel silový medený CYKY 3Cx01,5 | 021 Stavby | m | 45 | 0.47 | 21.15 | 25.38 | 25.38
284 | Vodiče izolované voľne uložené CYKY 1 kV 1x150, 1x185 | 021 Stavby | m | 45 | 1.159 | 52.155 | 62.586 | 62.586 | 412 | Vodiče izolované voľne uložené CYKY 1 kV 1x150, 1x185 | 021 Stavby | m | 45 | 0.52 | 23.4 | 28.08 | 28.08
285 | Kábel silový medený CYKY 3Cx01,5 | 021 Stavby | m | 45 | 0.634 | 28.53 | 34.236 | 34.236 | 413 | Kábel silový medený CYKY 3Cx02,5 | 021 Stavby | m | 45 | 0.76 | 34.2 | 41.04 | 41.04
286 | Vodiče izolované voľne uložené CYKY 1 kV 1x150, 1x185 | 021 Stavby | m | 45 | 1.159 | 52.155 | 62.586 | 62.586 | 414 | Vodiče izolované voľne uložené CYKY 1 kV 1x150, 1x185 | 021 Stavby | m | 30 | 0.52 | 15.6 | 18.72 | 18.72
287 | Kábel silový medený CYKY 3Cx02,5 | 021 Stavby | m | 45 | 0.904 | 40.68 | 48.816 | 48.816 | 415 | Kábel silový medený CYKY 5Cx06 | 021 Stavby | m | 30 | 3 | 90 | 108 | 108
288 | Vodiče izolované voľne uložené CYKY 1 kV 1x150, 1x185 | 021 Stavby | m | 30 | 1.159 | 34.77 | 41.724 | 41.724 | 416 | Montáž rozvádzača RK-n | 021 Stavby | % | 6.46 | 1 | 6.46 | 7.752 | 7.752
289 | Kábel silový medený CYKY 5Cx06 | 021 Stavby | m | 30 | 3.616 | 108.48 | 130.176 | 130.176 | 417 | Montáž svietidla - žiarivkové bytové stropné prisadené 2 zdroje s krytom | 021 Stavby | ks | 1 | 7.27 | 7.27 | 8.724 | 8.724
290 | Montáž rozvádzača RK-n | 021 Stavby | % | 6.46 | 15 | 96.9 | 116.28 | 116.28 | 418 | Svietidlo žiarivkové 2312001 - 2 x 40 W, stropné | 021 Stavby | ks | 1 | 25.6 | 25.6 | 30.72 | 30.72
291 | Montáž svietidla - žiarivkové bytové stropné prisadené 2 zdroje s krytom | 021 Stavby | ks | 1 | 9.709 | 9.709 | 11.6508 | 11.6508 | 419 | Štartér PHILIPS 4-65W S 10 | 021 Stavby | ks | 2 | 0.35 | 0.7 | 0.84 | 0.84
292 | Svietidlo žiarivkové 2312001 - 2 x 40 W, stropné | 021 Stavby | ks | 1 | 60.6 | 60.6 | 72.72 | 72.72 | 420 | Svetelné zdroje PHILIPS lineárna žiarivka TL-D 36W/54 | 021 Stavby | ks | 2 | 1.05 | 2.1 | 2.52 | 2.52
293 | Štartér PHILIPS 4-65W S 10 | 021 Stavby | ks | 2 | 0.338 | 0.676 | 0.8112 | 0.8112 | 421 | Lišta elektroinštalačná z PH vč. spojok, ohybov, rohov, bez krabíc, ulož. pevne typ L 40 preťahovací | 021 Stavby | m | 35 | 1.54 | 53.9 | 64.68 | 64.68
294 | Svetelné zdroje PHILIPS lineárna žiarivka TL-D 36W/54 | 021 Stavby | ks | 2 | 1.778 | 3.556 | 4.2672 | 4.2672 | 422 | Lišta L 40 | 021 Stavby | m | 15 | 0.79 | 11.85 | 14.22 | 14.22
295 | Lišta elektroinštalačná z PH vč. spojok, ohybov, rohov, bez krabíc, ulož. pevne typ L 40 preťahovací | 021 Stavby | m | 35 | 1.885 | 65.975 | 79.17 | 79.17 | 423 | Lišta L 70 | 021 Stavby | m | 20 | 1.68 | 33.6 | 40.32 | 40.32
296 | Lišta L 40 | 021 Stavby | m | 15 | 1.178 | 17.67 | 21.204 | 21.204 | 424 | Spínač nástenný jednopólový pre prostredie vonkajšie | 021 Stavby | ks | 1 | 3.54 | 3.54 | 4.248 | 4.248
297 | Lišta L 70 | 021 Stavby | m | 20 | 1.746 | 34.92 | 41.904 | 41.904 | 425 | Pl. spínač jednopólový IP44, 1 3553-01929 B biely | 021 Stavby | ks | 1 | 2.85 | 2.85 | 3.42 | 3.42
298 | Spínač nástenný jednopólový pre prostredie vonkajšie | 021 Stavby | ks | 1 | 4.385 | 4.385 | 5.262 | 5.262 | 426 | Montáž tlačítka ,,stop" na stenu | 021 Stavby | ks | 1 | 4.2 | 4.2 | 5.04 | 5.04
299 | Pl. spínač jednopólový IP44, 1 3553-01929 B biely | 021 Stavby | ks | 1 | 2.811 | 2.811 | 3.3732 | 3.3732 | 427 | Tlačítko TPN-98-G 230VDC | 021 Stavby | ks | 1 | 16.3 | 16.3 | 19.56 | 19.56
300 | Montáž tlačítka ,,stop" na stenu | 021 Stavby | ks | 1 | 3.024 | 3.024 | 3.6288 | 3.6288 | 428 | Montáž celoplechovej rozvodnice 50kg | 021 Stavby | ks | 1 | 8.04 | 8.04 | 9.648 | 9.648
301 | Tlačítko TPN-98-G 230VDC | 021 Stavby | ks | 1 | 10.091 | 10.091 | 12.1092 | 12.1092 | 429 | Rozvádzač RK 12738 IP65 54 modulová | 021 Stavby | ks | 1 | 55.5 | 55.5 | 66.6 | 66.6
302 | Montáž celoplechovej rozvodnice 50kg | 021 Stavby | ks | 1 | 9.718 | 9.718 | 11.6616 | 11.6616 | 430 | Spínač páčkový ASN 32/3 OEZ | 021 Stavby | ks | 1 | 19 | 19 | 22.8 | 22.8
303 | Rozvádzač RK 12738 IP65 54 modulová | 021 Stavby | ks | 1 | 74.725 | 74.725 | 89.67 | 89.67 | 431 | Istič LSE 16B/1 OEZ | 021 Stavby | ks | 1 | 2.6 | 2.6 | 3.12 | 3.12
304 | Spínač páčkový ASN 32/3 OEZ | 021 Stavby | ks | 1 | 21.908 | 21.908 | 26.2896 | 26.2896 | 432 | Istič LSN 1,0C/1 OEZ | 021 Stavby | ks | 1 | 3.8 | 3.8 | 4.56 | 4.56
305 | Istič LSE 16B/1 OEZ | 021 Stavby | ks | 1 | 4.68 | 4.68 | 5.616 | 5.616 | 433 | Istič LSE 20B/1 OEZ | 021 Stavby | ks | 1 | 2.6 | 2.6 | 3.12 | 3.12
306 | Istič LSN 1,0C/1 OEZ | 021 Stavby | ks | 1 | 9.942 | 9.942 | 11.9304 | 11.9304 | 434 | Istič LSE 25B/3 OEZ | 021 Stavby | ks | 1 | 13.5 | 13.5 | 16.2 | 16.2
307 | Istič LSE 20B/1 OEZ | 021 Stavby | ks | 1 | 4.928 | 4.928 | 5.9136 | 5.9136 | 435 | vypínacia spúšť k LSN, LSE, LST V101-LSN-A230 AC 230 V OEZ | 021 Stavby | ks | 1 | 6.8 | 6.8 | 8.16 | 8.16
308 | Istič LSE 25B/3 OEZ | 021 Stavby | ks | 1 | 17.447 | 17.447 | 20.9364 | 20.9364 | 436 | Istič LSE 6B/1 OEZ | 021 Stavby | ks | 1 | 2.6 | 2.6 | 3.12 | 3.12
309 | vypínacia spúšť k LSN, LSE, LST V101-LSN-A230 AC 230 V OEZ | 021 Stavby | ks | 1 | 21.615 | 21.615 | 25.938 | 25.938 | 437 | Prúdový chránič LFE6C/1N/0.03AC kombinácia prúdového chrániča (typ AC) a ističa OEZ | 021 Stavby | ks | 1 | 28.3 | 28.3 | 33.96 | 33.96
310 | Istič LSE 6B/1 OEZ | 021 Stavby | ks | 1 | 4.78 | 4.78 | 5.736 | 5.736 | 438 | Prúdový chránič LFE10B/1N/0.03AC kombinácia prúdového chrániča (typ AC) a ističa OEZ | 021 Stavby | ks | 4 | 28.3 | 113.2 | 135.84 | 135.84
311 | Prúdový chránič LFE6C/1N/0.03AC kombinácia prúdového chrániča (typ AC) a ističa OEZ | 021 Stavby | ks | 1 | 60.331 | 60.331 | 72.3972 | 72.3972 | 439 | Prúdový chránič LFE16B/1N/0.03AC kombinácia prúdového chrániča (typ AC) a ističa OEZ | 021 Stavby | ks | 1 | 28.3 | 28.3 | 33.96 | 33.96
312 | Prúdový chránič LFE10B/1N/0.03AC kombinácia prúdového chrániča (typ AC) a ističa OEZ | 021 Stavby | ks | 4 | 57.476 | 229.904 | 275.8848 | 275.8848 | 440 | Inštalačné relé PR116-SC AC 230 V, AC/DC 24 V, kontakt In=16 A, červená signálka OEZ | 021 Stavby | ks | 1 | 14.5 | 14.5 | 17.4 | 17.4
313 | Prúdový chránič LFE16B/1N/0.03AC kombinácia prúdového chrániča (typ AC) a ističa OEZ | 021 Stavby | ks | 1 | 52.66 | 52.66 | 63.192 | 63.192 | 441 | Cr T10 H ZE Cr hlavica | 021 Stavby | ks | 2 | 4.9 | 9.8 | 11.76 | 11.76
314 | Inštalačné relé PR116-SC AC 230 V, AC/DC 24 V, kontakt In=16 A, červená signálka OEZ | 021 Stavby | ks | 1 | 20.035 | 20.035 | 24.042 | 24.042 | 442 | Tlačítko so signálkou E225-11C | 021 Stavby | ks | 1 | 16.8 | 16.8 | 20.16 | 20.16
315 | Cr T10 H ZE Cr hlavica | 021 Stavby | ks | 2 | 5.015 | 10.03 | 12.036 | 12.036 | 443 | Svorka 6035-00 | 021 Stavby | ks | 28 | 0.42 | 11.76 | 14.112 | 14.112
316 | Tlačítko so signálkou E225-11C | 021 Stavby | ks | 1 | 11.45 | 11.45 | 13.74 | 13.74 | 444 | Revízie | 021 Stavby | hod | 8 | 13.5 | 108 | 129.6 | 129.6
317 | Svorka 6035-00 | 021 Stavby | ks | 28 | 0.551 | 15.428 | 18.5136 | 18.5136 | 445 | Nešpecifikované práce | 021 Stavby | hod | 30 | 8.5 | 255 | 306 | 306
318 | Revízie | 021 Stavby | hod | 8 | 16.6 | 132.8 | 159.36 | 159.36 | 446 | Murárske výpomoci | 021 Stavby | % | 1 | 1 | 1 | 1.2 | 1.2
319 | Nešpecifikované práce | 021 Stavby | hod | 30 | 7 | 210 | 252 | 252 | 447 | Podružný materiál | 021 Stavby | % | 3 | 1 | 3 | 3.6 | 3.6
320 | Murárske výpomoci | 021 Stavby | % | 1 | 3.48 | 3.48 | 4.176 | 4.176 | 448 | Podiel pridružených výkonov | 021 Stavby | % | 1 | 1 | 1 | 1.2 | 1.2
321 | Podružný materiál | 021 Stavby | % | 3 | 14.76 | 44.28 | 53.136 | 53.136 |  | ELI - kotolňa
322 | Podiel pridružených výkonov | 021 Stavby | % | 1 | 14.76 | 14.76 | 17.712 | 17.712 |  | ELI - kotolňa MaR
| ELI - kotolňa | [8 empty] | Elektromontáže
| ELI - kotolňa MaR | [7 empty] | 449 | Osadenie polyamidovej príchytky do tehlového muriva HM 8 | 021 Stavby | KUS | 35 | 0.35 | 12.25 | 14.7 | 14.7
| Elektromontáže | [7 empty] | 450 | hmoždinka klasická 8 mm T8 typ: T8-PA | 021 Stavby | kus | 35 | 0.08 | 2.8 | 3.36 | 3.36
323 | Osadenie polyamidovej príchytky do tehlového muriva HM 8 | 021 Stavby | KUS | 35 | 0.392 | 13.72 | 16.464 | 16.464 | 451 | Vodiče izolované voľne uložené CYKY 1 kV 1x150, 1x185 | 021 Stavby | m | 110 | 0.52 | 57.2 | 68.64 | 68.64
324 | hmoždinka klasická 8 mm T8 typ: T8-PA | 021 Stavby | kus | 35 | 0.02 | 0.7 | 0.84 | 0.84 | 452 | Kable flexibilné medené H 05 VV-F 2x0,75 biele | 021 Stavby | m | 110 | 0.3 | 33 | 39.6 | 39.6
325 | Vodiče izolované voľne uložené CYKY 1 kV 1x150, 1x185 | 021 Stavby | m | 110 | 1.159 | 127.49 | 152.988 | 152.988 | 453 | Lišta elektroinštalačná z PH vč. spojok, ohybov, rohov, bez krabíc, ulož. pevne typ L 40 preťahovací | 021 Stavby | m | 35 | 2.02 | 70.7 | 84.84 | 84.84
326 | Kable flexibilné medené H 05 VV-F 2x0,75 biele | 021 Stavby | m | 110 | 0.279 | 30.69 | 36.828 | 36.828 | 454 | Lišta L 40 | 021 Stavby | m | 15 | 1.21 | 18.15 | 21.78 | 21.78
327 | Lišta elektroinštalačná z PH vč. spojok, ohybov, rohov, bez krabíc, ulož. pevne typ L 40 preťahovací | 021 Stavby | m | 35 | 1.885 | 65.975 | 79.17 | 79.17 | 455 | Lišta L 70 | 021 Stavby | m | 20 | 2.4 | 48 | 57.6 | 57.6
328 | Lišta L 40 | 021 Stavby | m | 15 | 1.178 | 17.67 | 21.204 | 21.204 |  | Montáž prev.,mer. a regul.zariadení-dodávka fy BUDERUS | [6 empty] | 0
329 | Lišta L 70 | 021 Stavby | m | 20 | 1.746 | 34.92 | 41.904 | 41.904 | 456 | Príslušenstvo - montáž popisného štítku kovového | 021 Stavby | ks | 8 | 0.15 | 1.2 | 1.44 | 1.44
| Montáž prev.,mer. a regul.zariadení-dodávka fy BUDERUS | [6 empty] | 0 | 457 | príslušenstvo - popisný štítok pod prístroje a zariadenia, do rámčeka (papier fólia) zhotov. a mont. | 021 Stavby | ks | 8 | 0.65 | 5.2 | 6.24 | 6.24
330 | Príslušenstvo - montáž popisného štítku kovového | 021 Stavby | ks | 8 | 1.08 | 8.64 | 10.368 | 10.368 | 458 | Montáž príložného čidla | 021 Stavby | ks | 2 | 2.3 | 4.6 | 5.52 | 5.52
331 | príslušenstvo - popisný štítok pod prístroje a zariadenia, do rámčeka (papier fólia) zhotov. a mont. | 021 Stavby | ks | 8 | 1.37 | 10.96 | 13.152 | 13.152 | 459 | Montáž vonkajšieho snímača teploty | 021 Stavby | ks | 1 | 2.3 | 2.3 | 2.76 | 2.76
332 | Montáž príložného čidla | 021 Stavby | ks | 2 | 2.18 | 4.36 | 5.232 | 5.232 | 460 | Montáž regulátora Logamatic 4121 | 021 Stavby | ks | 1 | 13.5 | 13.5 | 16.2 | 16.2
333 | Montáž vonkajšieho snímača teploty | 021 Stavby | ks | 1 | 6.59 | 6.59 | 7.908 | 7.908 | 461 | Montáž funkčného modulu FM 457 | 021 Stavby | ks | 2 | 13.5 | 27 | 32.4 | 16.2 | 1
334 | Montáž regulátora Logamatic 4121 | 021 Stavby | ks | 1 | 23.9 | 23.9 | 28.68 | 28.68 | 462 | El.mag.uzáver plynu BAP tvorí náplň plynofikácie kotolne | 021 Stavby | ks | 1 | 510 | 510 | 612 | 612
335 | Montáž funkčného modulu FM 457 | 021 Stavby | ks | 1 | 18.59 | 18.59 | 22.308 | 22.308 | 463 | Regulátor Logamatic 4121 | 021 Stavby | ks | 1 | 690 | 690 | 828 | 828
336 | El.mag.uzáver plynu BAP tvorí náplň plynofikácie kotolne | 021 Stavby | ks | 1 | 20.89 | 20.89 | 25.068 | 25.068 | 464 | Funkčný modul FM 457 | 021 Stavby | ks | 2 | 101.4 | 202.8 | 243.36 | 121.68 | 1
337 | Regulátor Logamatic 4121 | 021 Stavby | ks | 1 | 670 | 670 | 804 | 804 | 465 | Čidlo vonkajšie | 021 Stavby | ks | 1 | 45.5 | 45.5 | 54.6 | 54.6
338 | Funkčný modul FM 457 | 021 Stavby | ks | 1 | 169.32 | 169.32 | 203.184 | 203.184 | 466 | Čidlo príložné | 021 Stavby | ks | 2 | 45.5 | 91 | 109.2 | 109.2
339 | Čidlo vonkajšie | 021 Stavby | ks | 1 | 11 | 11 | 13.2 | 13.2 | 467 | Revízie | 021 Stavby | hod | 8 | 13.5 | 108 | 129.6 | 129.6
340 | Čidlo príložné | 021 Stavby | ks | 2 | 21.88 | 43.76 | 52.512 | 52.512 | 468 | Nešpecifikované práce | 021 Stavby | hod | 30 | 8.5 | 255 | 306 | 306
341 | Revízie | 021 Stavby | hod | 8 | 16.6 | 132.8 | 159.36 | 159.36 | 469 | Murárske výpomoci | 021 Stavby | % | 1 | 1 | 1 | 1.2 | 1.2
342 | Nešpecifikované práce | 021 Stavby | hod | 30 | 7 | 210 | 252 | 252 | 470 | Podružný materiál | 021 Stavby | % | 3 | 1 | 3 | 3.6 | 3.6
343 | Murárske výpomoci | 021 Stavby | % | 1 | 12.96 | 12.96 | 15.552 | 15.552 | 471 | Podiel pridružených výkonov | 021 Stavby | % | 1 | 1 | 1 | 1.2 | 1.2
344 | Podružný materiál | 021 Stavby | % | 3 | 10.59 | 31.77 | 38.124 | 38.124 |  | ELI - kotolňa MaR
345 | Podiel pridružených výkonov | 021 Stavby | % | 1 | 12.96 | 12.96 | 15.552 | 15.552 |  | ELI - svietidla
| ELI - kotolňa MaR | [8 empty] | M-21 ELEKTROMONTÁŽE
| ELI - svietidla | 021 Stavby | [6 empty] | 472 | Svietidlo lustrové LED 50W | 021 Stavby | kus | 14 | 380 | 5320 | 6384 | 6384
346 | M-21 ELEKTROMONTÁŽE | 021 Stavby | [6 empty] | 473 | Svietidlo nástenné LED 16W | 021 Stavby | kus | 15 | 32.5 | 487.5 | 585 | 585
347 | Svietidlo lustrové LED 50W |  | kus | 14 | 385 | 5390 | 6468 | 6468 | 474 | Svietidlo nástenné LED 10W | 021 Stavby | kus | 2 | 32.5 | 65 | 78 | 78
348 | Svietidlo nástenné LED 16W |  | kus | 15 | 150 | 2250 | 2700 | 2700 |  | M-21 ELEKTROMONTÁŽE
349 | Svietidlo nástenné LED 10W |  | kus | 2 | 55 | 110 | 132 | 132 |  | ELI - svietidla
| M-21 ELEKTROMONTÁŽE | [7 empty] | 475 | ELI - pre napojenie rekuperačnej jednotky | 021 Stavby | KUS | 1 | 350 | 350 | 420 | 420
| ELI - svietidla | [8 empty] | M-21 ELEKTROMONTÁŽE
350 | ELI - pre napojenie rekuperačnej jednotky | 021 Stavby | KUS | 1 | 550 | 550 | 660 | 660 |  | M-24 MONTÁŽ VZDUCHOTECHNICKÝCH ZARIADENÍ
| M-21 ELEKTROMONTÁŽE | [7 empty] | 476 | VZT - D+M rekuperácie | 021 Stavby | SUB | 1 | 2544.19 | 2544.19 | 3053.028 | 3053.028
| M-24 MONTÁŽ VZDUCHOTECHNICKÝCH ZARIADENÍ | [8 empty] | M-24 MONTÁŽ VZDUCHOTECHNICKÝCH ZARIADENÍ
351 | VZT - D+M rekuperácie | 021 Stavby | SUB | 1 | 2120 | 2120 | 2544 | 2544 |  | Montážne práce
| M-24 MONTÁŽ VZDUCHOTECHNICKÝCH ZARIADENÍ | [7 empty] | 477 | Stavebný dozor | 021 Stavby | % | 2.3 | 4278.9083 | 4278.9083 | 5134.69 | 5134.69
| Montážne práce | [7 empty] | 478 | Rezerva na nepredvídané výdavky súvisiace so stavebnými prácami | 930 Rezerva na nepredvídané výdavky | % | 0 | 1 | 1 | 1.202 | 1.202 | 5581.19
[10 empty] | vyspravenie,vyklinovanie klenieb z tehal klinkami z tvrdeho reziva alebo ocele s vyplnením škar rozpínacou maltou | 021 Stavby | m2 | 77.3 | 60.1 | 4645.73 | 5574.876 | 5574.876
[10 empty] | Presun hmôt pre opravy a údržbu objektov vrátane vonkajších plášťov výšky do 25 m | 021 Stavby | t | 2.13 | 2 | 4.26 | 5.112 | 5.112
352 | Stavebný dozor | 021 Stavby | % | 2.3 | 2292.99 | 5273.88 | 6328.65 | 6328.65 | 479 | Energetický audit | 518 Ostatné služby | počet | 1 | 0 | 0 | 0 | 0
353 | Rezerva na nepredvídané výdavky súvisiace so stavebnými prácami | 930 Rezerva na nepredvídané výdavky | % | 2.5 | 2292.99 | 5732.48 | 6878.97 | 6878.97 | 480 | Prípravná projektová dokumentácia | 021 Stavby | počet | 1 | 0 | 0 | 0 | 0
354 | Energetický audit | 518 Ostatné služby | počet | 1 | 1136.59 | 1136.59 | 1363.908 | 0 |  | SPOLU výdavky |  |  |  |  | 209958.0921 | 251949.7445 | 244186.8205
355 | Prípravná projektová dokumentácia | 021 Stavby | počet | 1 | 2804.79 | 2804.79 | 3365.76 | 0 |  | SPOLU Hlavné aktivity projektu |  |  |  |  | 316295.0328 | 379554.0772 | 371159.2829
| SPOLU výdavky |  |  |  |  | 248244.2668 | 297893.1211 | 293163.4579
| SPOLU Hlavné aktivity projektu |  |  |  |  | 354888.7105 | 425866.4507 | 419702.5435 |  | Podporné aktivity projektu
[9 empty] | p.č. | Názov výdavku | Skupina výdavkov | Merná jednotka | Počet jednotiek | Jednotková cena práce/ resp. cena [EUR] | Celková cena práce/resp. cena |  | Oprávnený výdavok
| Podporné aktivity projektu | [7 empty] | 1 | projektový manažér – zamestnanec mimo prac. pomeru (interné riadenie) | 521 Mzdové výdavky | hodina | 0 | 0 | 0 |  | 0
p.č. | Názov výdavku | Skupina výdavkov | Merná jednotka | Počet jednotiek | Jednotková cena práce/ resp. cena [EUR] | Celková cena práce/resp. cena |  | Oprávnený výdavok | 2 | projektový manažér – v prac. pomeru (interné riadenie) | 521 Mzdové výdavky | hodina | 0 | 0 | 0 |  | 0
1 | projektový manažér – zamestnanec mimo prac. pomeru (interné riadenie) | 521 Mzdové výdavky | hodina | 0 | 0 | 0 |  | 0 | 3 | projektový manažér – externé riadenie | 518 Ostatné služby | hodina | 1200 | 9.48 | 11376 |  | 10200 | 8.5 | 10200
2 | projektový manažér – v prac. pomeru (interné riadenie) | 521 Mzdové výdavky | hodina | 0 | 0 | 0 |  | 0 | 4 | dočasný pútač | 518 Ostatné služby | ks | 0 | 0 | 0 |  | 0
3 | projektový manažér – externé riadenie | 518 Ostatné služby | hodina | 1200 | 8.3267 | 9991.99 |  | 9849.2113 | 5 | stála tabuľa | 518 Ostatné služby | ks | 0 | 0 | 0 |  | 0
4 | dočasný pútač | 518 Ostatné služby | ks | 1 | 780.36 | 780.36 |  | 769.2105 | 6 | plagát | 518 Ostatné služby | ks | 30 | 31.56 | 946.8 |  | 771.0585 | 25.702
5 | stála tabuľa | 518 Ostatné služby | ks | 2 | 390.18 | 780.36 |  | 769.2106 | 7 | publikovanie článku o projekte | 518 Ostatné služby | ks | 2 | 76.8 | 153.6 |  | 153.6
6 | plagát | 518 Ostatné služby | ks | 30 | 26.012 | 780.36 |  | 769.2105 |  | SPOLU Podporné aktivity |  |  |  |  | 12476.4 |  | 11124.6585
7 | publikovanie článku o projekte | 518 Ostatné služby | ks | 2 | 304.12 | 608.24 |  | 599.5504 |  | S P O L U |  |  |  |  | 328771.4328 | 392030.4772 | 382283.9414
| SPOLU Podporné aktivity |  |  |  |  | 12941.31 |  | 12756.3933
| S P O L U |  |  |  |  | 367830.0205 | 438807.7607 | 432458.9368 |  | Upozornenia:
- sumy v rozpočte zaokrúhľovať matematicky na 2 desatinné miesta (neskrývať hodnoty vizuálne pomocou funkcie, ale uviesť len dve desatinné čísla), nerelevantné pre mernú jednotku a počet jednotiek.
Upozornenia:
| - sumy v rozpočte zaokrúhľovať matematicky na 2 desatinné miesta (neskrývať hodnoty vizuálne pomocou funkcie, ale uviesť len dve desatinné čísla), nerelevantné pre mernú jednotku a počet jednotiek. | [8 empty] | - ak sa v rozpočte vyskytuje jedna položka viac krát (rovnaký názov položiek), ale s rôznymi sumami, je nutné, aby rozdielnosť cien bola preukázaná (napr. fyzickými odlišnosťami alebo špecifikáciu materiálov, tovarov a prác s dôrazom na prislúchajúce ceny).
| - ak sa v rozpočte vyskytuje jedna položka viac krát (rovnaký názov položiek), ale s rôznymi sumami, je nutné, aby rozdielnosť cien bola preukázaná (napr. fyzickými odlišnosťami alebo špecifikáciu materiálov, tovarov a prác s dôrazom na prislúchajúce ceny). | [8 empty] | - ak sú v rozpočte projektu presne zadefinované napr. rozmery, farba, typ/forma, značka či iné špecifikácie materiálu, tovaru a prác, je nutné dodržať ich dodanie v zmysle rozpočtu. V prípade, ak prijímateľ zistí, že daný typ sa už nevyrába resp. inú skutočnosť ,na základe ktorej nebude možné dodať tovar resp. služby podľa schváleného rozpočtu, je nutné včas o danej skutočnosti oboznámiť projektového manažéra.
| - ak sú v rozpočte projektu presne zadefinované napr. rozmery, farba, typ/forma, značka či iné špecifikácie materiálu, tovaru a prác, je nutné dodržať ich dodanie v zmysle rozpočtu. V prípade, ak prijímateľ zistí, že daný typ sa už nevyrába resp. inú skutočnosť ,na základe ktorej nebude možné dodať tovar resp. služby podľa schváleného rozpočtu, je nutné včas o danej skutočnosti oboznámiť projektového manažéra. | [8 empty] | - vysvetlenie k vyplneniu polí v stĺpci "Jednotková cena práce, resp. cena" v rámci podporných aktivít projektu. Žiadateľ, ktorý má nárok na odpočet DPH (DPH nie je oprávneným výdavkom) vyplní príslušné polia tabuľky tak, že uvedie ceny bez DPH. Žiadateľ ktorý nemá nárok na odpočet DPH (DPH je oprávneným výdavkom) vyplní príslušné polia tabuľky tak, že uvedie ceny s DPH.
- vysvetlenie k vyplneniu polí v stĺpci "Jednotková cena práce, resp. cena" v rámci podporných aktivít projektu. Žiadateľ, ktorý má nárok na odpočet DPH (DPH nie je oprávneným výdavkom) vyplní príslušné polia tabuľky tak, že uvedie ceny bez DPH. Žiadateľ ktorý nemá nárok na odpočet DPH (DPH je oprávneným výdavkom) vyplní príslušné polia tabuľky tak, že uvedie ceny s DPH.
Note on K31: Furka Filip: Nenachádza sa v rozpočte dodávateľa
Note on N91: Furka Filip: zvýšenie množstva, oprávnena suma iba na NFP
Note on K116: Furka Filip: zníženie množstva na zmluvu o NFP
Note on N116: Furka Filip: zvýšenie množstva, oprávnena suma iba na NFP
Note on K121: Furka Filip:nesúlad popisu dodavatela s popisom zo zmluvy 200mm a 230mm
Note on N121: Furka Filip: zvýšenie množstva, oprávnena suma iba na NFP
Note on K122: Furka Filip: Nenachádza sa v zmluve o NFP, neoprávnené
Note on N126: Furka Filip: v zmluve je 11 okien nacenencýh je 9, zníženie množstva
Note on K133: Furka Filip: Nenachádza sa v zmluve o NFP, neoprávnené
Note on K335: Furka Filip: dodavatel nenacenil, nacenil uplne nieco ine ako je v rozpocte o NFP. Ani jedna polozka sa nezhoduje
Note on N463: Furka Filip: zazmluvnených 7 kusov , znížený opravnený výdavok na zmluvu o NFP
Note on K514: Furka Filip: iný popis
Note on K540: Furka Filip: iný popis
Note on K542: Furka Filip: iný popis
Note on K544: Furka Filip: iný popis
Note on K546: Furka Filip: iný popis
Note on K552: Furka Filip: iný popis
Note on K554: Furka Filip: iný popis
Note on K560: Furka Filip: iný popis
Note on K562: Furka Filip: iný popis
Note on K584: Furka Filip: iný popis
Note on K595: Furka Filip: iný popis
Note on K596: Furka Filip: iny popis
Note on K597: Furka Filip: iny popis
Note on K601: Furka Filip: iný popis
Note on K609: Furka Filip: iný popis
Note on N717: Furka Filip: neopravneny počet. Počet upravený na zmluvu NFP
Note on N720: Furka Filip: neopravneny počet. Počet upravený na zmluvu NFP
Note on R755: Furka Filip: OV = zo zmluvy, OV za 1 hodinu = 8,21